## 工程汇总表
工程造价汇总表
项目名称：常德财鑫投融资服务中心LED显示屏及会议系统设备采购及安装
序号 | 工程名称 | 工程造价（元） | 备 注
一 | LED显示屏系统工程
1 | 3层宴会厅3.75单色显示屏
2 | 3层宴会厅大屏P2全彩色显示屏
3 | C区一层大屏P2全彩色显示屏
4 | C区一层3.75单色显示屏（三块）
5 | B栋一楼大厅前台3.75单色显示屏
6 | 24层会议室Q2全彩LED显示屏
二 | 会议系统工程
1 | 3F宴会厅扩声系统
2 | 3F中会议室会议系统
3 | 3F小会议室会议系统
4 | 22F38人会议室会议系统
5 | 23F党组会议室会议系统
6 | 24F大会议室会议系统
7 | 24F小会议室会议系统
三 | 合 计

## 3层宴会厅条屏
3层宴会厅3.75单色显示屏清单计价表
序号 | 设备名称 | 主要参数 | 单位 | 数量 | 单价（元） | 合价（元）
1 | 3.75单色室内显示屏 | 1.单元版排列方式 横向39块，纵向3块 显示屏尺寸 11.95米×0.54米 显示面积6.45㎡ 屏体解析度 2496×96 点密度 44322/㎡ 每平方米亮度 180 cd/ ㎡ 整屏平整度 相邻像素点水平、垂直方向均为≤0.5mm，整屏≤0.5mm 整屏重量 ≤100KG 边框宽度 80㎜ | 平方米 | 6.45
2 | 控制卡 | 主要功能：数据无线透明传输；支持802.11b/g/n无线标准； 最大功率：≤3W 接收灵敏度：≤（802.11b：-89dBm，802.11g：-81dBm，802.11n：-71dBm） 最大传输距离：空旷距离20M（实际应用根据网络环境不同会有所变化） 无线标准：802.11 b/g/n 工作频段：2.412GHz-2.484GHz 配置天线：2.4GHz专用天线 工作电压：5V （4.6V-6V） 工作温度：-30℃～70℃ | 套 | 1
3 | LED电源 | 产品类型：5V40A200W LED全彩显示屏开关电源 输出功率：200W 输入电压：支持AC范围不小于 170V-264V 浪涌电流：冷启动，40A/230VAC 输出过载保护：110%-150%切断输出，输入重启后上升，保持时间50ms，20ms额定满载； 线性调整率： 0.5% 输入频率：47-63HZ 输出电压稳定度：4.27-5.97V 绝缘强度：I/P-O/P：3KVAC, I/P-FG：1.5KVAC, O/P-FG:0.5KVAC,1min 散热方式：自冷 工作温度：-30℃-+60℃ 安全标准：GB4943，UL60950-1，EN60950-1 | 台 | 9
4 | 加厚铝合金边框 | 产品类型：定制LED屏体安装镀锌钢构 材料类型：屏体主体主材用知名镀锌品牌钢材，角钢、槽钢、方管焊接 主骨架： 40*20*2mm方钢管，40*3mm角钢，槽钢壁厚不小于2mm），屏体钢架焊接撑重结构，整体承重结构，防鼠处理； 固定方式：在建筑物的承重梁或柱的合适位置上用螺栓将钲接板（12mm钢板）锚固在梁或柱的正面，再将显示屏钢架的背面受力钢管焊接在钲接板上； 间距要求：显示屏与墙相距10厘米 | 套 | 1
5 | 排线 | 屏内控制排线 | 条 | 66
6 | LED屏安装辅材 | 含各类安装所需钢架配件、磁铁、线缆、线槽、配件、不锈钢边框等所需一切辅材 | 批 | 1
7 | 其他安装辅材 | 含供电电源、配电柜、网线、音视频线材、吊架、机柜、操控台、各类接头等 | 批 | 1
8 | 系统集成费及税金 |  | 项 | 1
9 | 小计

## 3层宴会厅大屏P2
3层宴会厅大屏P2全彩色显示屏清单计价表
序号 | 设备名称 | 主要参数 | 单位 | 数量 | 单价（元） | 合价（元）
1 | 室内Q2全彩LED显示屏 | 单元版排列方式 横向31块，纵向27块 显示部分尺寸9.92米×4.32米、显示面积 42.85㎡ 屏体解析度4960×2160、显示比例 16:9 每平方米亮度 600 cd/ 平方米 常亮点 3年内≤1/10000 盲亮点 3年内≤1/10000， 整屏平整度 相邻像素点水平、 垂直方向均为≤0.5mm， 整屏≤0.5mm 整屏重量 ≤400KG 边框宽度 80mm 屏体厚度 10mm 设备类型：室内表贴全彩LED显示屏显示单元 点距： 2mm 像素密度：Dots/M2 250000 灯管封闭：SMD2020 单元板分辨率： 160*80 面板尺寸：320mm*160mm 扫描方式：1/32扫 驱动方式：恒流驱动 亮度（CD/M2)： 600 最佳视频：最短不大于2M 可视角度：水平 140度 垂直 140度 刷新率： 1920Hz 灰度等级： 14bit 盲点率：<0.0003，出厂时为0 控制方式：同步或异步 使用寿命： 10万小时 平均无故障时间： 1万小时 视频信号：DVI/VGA S-Video HDTV等 | 平方米 | 42.85
2 | 控制接收卡 | 产品类型 ： Nova MRV366显示屏通用接收卡 带载像素 ： 512×256 RGB数据 ： 32组RGB 连接监控卡 ： — 灯板Flash ： — 板载 ： 16个标准HUB75接口 认证 ： RoHS 特性：支持逐点亮色度校正，有效消除色差，显著提升 LED 画面显示的一致性，给用户带来更加细腻的画面。 采用千兆网口，可以连接 PC 端。 支持逐点亮色度校正。 支持接收卡预存画面设置。 支持温度、电压、网线通讯和视频源信号状态检测。 支持 5Pin 液晶模块。 | 套 | 56
3 | 视频控制器 | 产品类型 ： 视频控制器 视频源接口 ： DVI × 2，VGA × 3，HDMI，CVBS ×3，DP；支持的输入分辨率最高可达1920×1200@60Hz；K4 可根据显示屏分辨率对输入图像进行逐点缩放；支持高位阶视频输入，10bit/8bit； 画面特性：提供无缝的快切和淡入淡出的切换效果，以增强并呈现专业品质的演示画面；采用Nova G4 引擎，画面稳定无闪烁、无扫描线、图像细腻、层次感好；根据屏幕所用 LED 的不同特性，实施白平衡校准及色域匹配，确保真实色彩还原；支持Nova新一代逐点校正技术，校正过程快速高效； 控制接口 ： ETHERNET、 USB级联 带载能力 ： 230万，支持多台拼接带载； 分辨率 ： 水平分辨率最高达3840像素；垂直分辨率最高达1920像素（自定义输出分辨率） 输出接口 ： 四路网口 视频环出 ： DVI Loop 拼接功能 ： 无缝拼接 截取功能 ： 支持 画中画 ： 支持，画中画的位置、大小等均可调节，可以随心所欲的控制； 操控特性：LCD显示界面，无须通过计算机软件进行系统配置，可实现智能配置，屏幕调试可在数分钟内完成，极大缩短舞台准备时间；清晰的按键灯提示，简化了系统的控制。 配备电源 ： 台湾明纬原装电源 | 台 | 6
4 | LED电源 | 产品类型：5V40A200W LED全彩显示屏开关电源 输出功率：200W 输入电压：支持AC范围不小于 170V-264V 浪涌电流：冷启动，40A/230VAC 输出过载保护：110%-150%切断输出，输入重启后上升，保持时间50ms，20ms额定满载； 线性调整率： 0.5% 输入频率：47-63HZ 输出电压稳定度：4.27-5.97V 绝缘强度：I/P-O/P：3KVAC, I/P-FG：1.5KVAC, O/P-FG:0.5KVAC,1min 散热方式：自冷 工作温度：-30℃-+60℃ 安全标准：GB4943，UL60950-1，EN60950-1 | 台 | 140
5 | 加厚铝合金边框 | 产品类型：定制LED屏体安装镀锌钢构 材料类型：屏体主体主材用知名镀锌品牌钢材，角钢、槽钢、方管焊接 主骨架： 40*20*2mm方钢管，40*3mm角钢，槽钢壁厚不小于2mm），屏体钢架焊接撑重结构，整体承重结构，防鼠处理； 固定方式：在建筑物的承重梁或柱的合适位置上用螺栓将钲接板（12mm钢板）锚固在梁或柱的正面，再将显示屏钢架的背面受力钢管焊接在钲接板上； 间距要求：显示屏与墙相距10厘米 | 套 | 1
6 | 排线 | 屏内控制排线 | 条 | 840
7 | 控制电脑 | INTEL I5/4G/500G/19.5寸显示器/Windows10，带LED控制所需显卡/三年有限保修 | 台 | 1
8 | LED屏安装辅材 | 含各类安装所需钢架配件、磁铁、线缆、线槽、配件、不锈钢边框等所需一切辅材 | 批 | 1
9 | 其他安装辅材 | 含供电电源、配电柜、网线、音视频线材、吊架、机柜、操控台、各类接头等 | 批 | 1
10 | 系统集成费及税金 |  | 项 | 1
11 | 小计

## C区一层大屏P2
C区一层大屏P2全彩色显示屏清单计价表
序号 | 设备名称 | 主要参数 | 单位 | 数量 | 单价（元） | 合价（元）
1 | 室内Q2全彩LED显示屏 | 单元版排列方式 横向14块，纵向16块 显示部分尺寸4.48米×2.56米 显示面积 11.47㎡ 屏体解析度2240×1280 显示比例 16:9 每平方米亮度 600 cd/ 平方米 常亮点 3年内≤1/10000 盲亮点 3年内≤1/10000， 整屏平整度 相邻像素点水平、 垂直方向均为≤0.5mm， 整屏≤0.5mm 整屏重量 ≤200KG 边框宽度 80mm 屏体厚度 10mm 设备类型：室内表贴全彩LED显示屏显示单元 点距： 2mm 像素密度：Dots/M2 250000 灯管封闭：SMD2020 单元板分辨率： 160*80 面板尺寸：320mm*160mm 扫描方式：1/32扫 驱动方式：恒流驱动 亮度（CD/M2)： 600 最佳视频：最短不大于2M 可视角度：水平 140度 垂直 140度 刷新率： 1920Hz 灰度等级： 14bit 盲点率：<0.0003，出厂时为0 控制方式：同步或异步 使用寿命： 10万小时 平均无故障时间： 1万小时 视频信号：DVI/VGA S-Video HDTV等 | 平方米 | 11.47
2 | 控制接收卡 | 产品类型 ： Nova MRV366显示屏通用接收卡 带载像素 ： 512×256 RGB数据 ： 32组RGB 连接监控卡 ： — 灯板Flash ： — 板载 ： 16个标准HUB75接口 认证 ： RoHS 特性：支持逐点亮色度校正，有效消除色差，显著提升 LED 画面显示的一致性，给用户带来更加细腻的画面。 采用千兆网口，可以连接 PC 端。 支持逐点亮色度校正。 支持接收卡预存画面设置。 支持温度、电压、网线通讯和视频源信号状态检测。 支持 5Pin 液晶模块。 | 套 | 56
3 | 视频控制器 | 产品类型 ： 视频控制器 视频源接口 ： DVI × 2，VGA × 3，HDMI，CVBS ×3，DP；支持的输入分辨率最高可达1920×1200@60Hz；K4 可根据显示屏分辨率对输入图像进行逐点缩放；支持高位阶视频输入，10bit/8bit； 画面特性：提供无缝的快切和淡入淡出的切换效果，以增强并呈现专业品质的演示画面；采用Nova G4 引擎，画面稳定无闪烁、无扫描线、图像细腻、层次感好；根据屏幕所用 LED 的不同特性，实施白平衡校准及色域匹配，确保真实色彩还原；支持Nova新一代逐点校正技术，校正过程快速高效； 控制接口 ： ETHERNET、 USB级联 带载能力 ： 230万，支持多台拼接带载； 分辨率 ： 水平分辨率最高达3840像素；垂直分辨率最高达1920像素（自定义输出分辨率） 输出接口 ： 四路网口 视频环出 ： DVI Loop 拼接功能 ： 无缝拼接 截取功能 ： 支持 画中画 ： 支持，画中画的位置、大小等均可调节，可以随心所欲的控制； 操控特性：LCD显示界面，无须通过计算机软件进行系统配置，可实现智能配置，屏幕调试可在数分钟内完成，极大缩短舞台准备时间；清晰的按键灯提示，简化了系统的控制。 配备电源 ： 台湾明纬原装电源 | 台 | 2
4 | LED电源 | 产品类型：5V40A200W LED全彩显示屏开关电源 输出功率：200W 输入电压：支持AC范围不小于 170V-264V 浪涌电流：冷启动，40A/230VAC 输出过载保护：110%-150%切断输出，输入重启后上升，保持时间50ms，20ms额定满载； 线性调整率： 0.5% 输入频率：47-63HZ 输出电压稳定度：4.27-5.97V 绝缘强度：I/P-O/P：3KVAC, I/P-FG：1.5KVAC, O/P-FG:0.5KVAC,1min 散热方式：自冷 工作温度：-30℃-+60℃ 安全标准：GB4943，UL60950-1，EN60950-1 | 台 | 37
5 | 加厚铝合金边框 | 产品类型：定制LED屏体安装镀锌钢构 材料类型：屏体主体主材用知名镀锌品牌钢材，角钢、槽钢、方管焊接 主骨架： 40*20*2mm方钢管，40*3mm角钢，槽钢壁厚不小于2mm），屏体钢架焊接撑重结构，整体承重结构，防鼠处理； 固定方式：在建筑物的承重梁或柱的合适位置上用螺栓将钲接板（12mm钢板）锚固在梁或柱的正面，再将显示屏钢架的背面受力钢管焊接在钲接板上； 间距要求：显示屏与墙相距10厘米 | 套 | 1
6 | 控制电脑 | INTEL I5/4G/500G/19.5寸显示器/Windows10，带LED控制所需显卡/三年有限保修 | 台 | 1
7 | 排线 | 屏内控制排线 | 条 | 208
8 | LED屏安装辅材 | 含各类安装所需钢架配件、磁铁、线缆、线槽、配件、不锈钢边框等所需一切辅材 | 批 | 1
9 | 其他安装辅材 | 含供电电源、配电柜、网线、音视频线材、吊架、机柜、操控台、各类接头等 | 批 | 1
10 | 系统集成费及税金 |  | 项 | 1
11 | 小计

## C区一层3块条屏
C区一层3.75单色显示屏（三块）清单计价表
序号 | 设备名称 | 主要参数 | 单位 | 数量 | 单价（元） | 合价（元）
1 | 3.75单色室内显示屏 | 1.单元版排列方式 横向20块，纵向2块 显示屏尺寸 6.16米×0.39米 显示面积 2.4㎡ 屏体解析度 1280×64 点密度 44322/㎡ 每平方米亮度 180 cd/ ㎡ 整屏平整度 相邻像素点水平、垂直方向均为≤0.5mm，整屏≤0.5mm 整屏重量 ≤100KG 边框宽度 80㎜ 2.单元版排列方式 横向24块，纵向2块 显示屏尺寸 7.38米×0.39米 显示面积 2.88㎡ 屏体解析度 1536×64 点密度 44322/㎡ 每平方米亮度 180 cd/ ㎡ 整屏平整度 相邻像素点水平、垂直方向均为≤0.5mm，整屏≤0.5mm 整屏重量 ≤100KG 边框宽度 80㎜ 3.单元版排列方式 横向16块，纵向2块 显示屏尺寸 4.95米×0.39米 显示面积 1.93㎡ 屏体解析度 1024×64 点密度 44322/㎡ 每平方米亮度 180 cd/ ㎡ 整屏平整度 相邻像素点水平、垂直方向均为≤0.5mm，整屏≤0.5mm 整屏重量 ≤100KG 边框宽度 80㎜ | 平方米 | 7.21
2 | 控制卡 | 主要功能：数据无线透明传输；支持802.11b/g/n无线标准； 最大功率：≤3W 接收灵敏度：≤（802.11b：-89dBm，802.11g：-81dBm，802.11n：-71dBm） 最大传输距离：空旷距离20M（实际应用根据网络环境不同会有所变化） 无线标准：802.11 b/g/n 工作频段：2.412GHz-2.484GHz 配置天线：2.4GHz专用天线 工作电压：5V （4.6V-6V） 工作温度：-30℃～70℃ | 套 | 3
3 | LED电源 | 产品类型：5V40A200W LED全彩显示屏开关电源 输出功率：200W 输入电压：支持AC范围不小于 170V-264V 浪涌电流：冷启动，40A/230VAC 输出过载保护：110%-150%切断输出，输入重启后上升，保持时间50ms，20ms额定满载； 线性调整率： 0.5% 输入频率：47-63HZ 输出电压稳定度：4.27-5.97V 绝缘强度：I/P-O/P：3KVAC, I/P-FG：1.5KVAC, O/P-FG:0.5KVAC,1min 散热方式：自冷 工作温度：-30℃-+60℃ 安全标准：GB4943，UL60950-1，EN60950-1 | 台 | 13
4 | 加厚铝合金边框 | 产品类型：定制LED屏体安装镀锌钢构 材料类型：屏体主体主材用知名镀锌品牌钢材，角钢、槽钢、方管焊接 主骨架： 40*20*2mm方钢管，40*3mm角钢，槽钢壁厚不小于2mm），屏体钢架焊接撑重结构，整体承重结构，防鼠处理； 固定方式：在建筑物的承重梁或柱的合适位置上用螺栓将钲接板（12mm钢板）锚固在梁或柱的正面，再将显示屏钢架的背面受力钢管焊接在钲接板上； 间距要求：显示屏与墙相距10厘米 | 套 | 3
5 | 排线 | 屏内控制排线 | 条 | 130
6 | LED屏安装辅材 | 含各类安装所需钢架配件、磁铁、线缆、线槽、配件、不锈钢边框等所需一切辅材 | 批 | 1
7 | 系统集成费及税金 |  | 项 | 1
8 | 小计

## B栋一楼大厅前台条屏
B栋一楼大厅前台3.75单色显示屏清单计价表
序号 | 设备名称 | 主要参数 | 单位 | 数量 | 单价（元） | 合价（元）
1 | 3.75单色室内显示屏 | 1.单元版排列方式 横向22块，纵向3块 显示屏尺寸 6.77米×0.54米 显示面积3.66㎡ 屏体解析度 1408×96 点密度 44322/㎡ 每平方米亮度 180 cd/ ㎡ 整屏平整度 相邻像素点水平、垂直方向均为≤0.5mm，整屏≤0.5mm 整屏重量 ≤100KG 边框宽度 80㎜ | 平方米 | 3.66
2 | 控制卡 | 主要功能：数据无线透明传输；支持802.11b/g/n无线标准； 最大功率：≤3W 接收灵敏度：≤（802.11b：-89dBm，802.11g：-81dBm，802.11n：-71dBm） 最大传输距离：空旷距离20M（实际应用根据网络环境不同会有所变化） 无线标准：802.11 b/g/n 工作频段：2.412GHz-2.484GHz 配置天线：2.4GHz专用天线 工作电压：5V （4.6V-6V） 工作温度：-30℃～70℃ | 套 | 1
3 | LED电源 | 产品类型：5V40A200W LED全彩显示屏开关电源 输出功率：200W 输入电压：支持AC范围不小于 170V-264V 浪涌电流：冷启动，40A/230VAC 输出过载保护：110%-150%切断输出，输入重启后上升，保持时间50ms，20ms额定满载； 线性调整率： 0.5% 输入频率：47-63HZ 输出电压稳定度：4.27-5.97V 绝缘强度：I/P-O/P：3KVAC, I/P-FG：1.5KVAC, O/P-FG:0.5KVAC,1min 散热方式：自冷 工作温度：-30℃-+60℃ 安全标准：GB4943，UL60950-1，EN60950-1 | 台 | 6
4 | 加厚铝合金边框 | 产品类型：定制LED屏体安装镀锌钢构 材料类型：屏体主体主材用知名镀锌品牌钢材，角钢、槽钢、方管焊接 主骨架： 40*20*2mm方钢管，40*3mm角钢，槽钢壁厚不小于2mm），屏体钢架焊接撑重结构，整体承重结构，防鼠处理； 固定方式：在建筑物的承重梁或柱的合适位置上用螺栓将钲接板（12mm钢板）锚固在梁或柱的正面，再将显示屏钢架的背面受力钢管焊接在钲接板上； 间距要求：显示屏与墙相距10厘米 | 套 | 1
5 | 排线 | 屏内控制排线 | 条 | 66
6 | LED屏安装辅材 | 含各类安装所需钢架配件、磁铁、线缆、线槽、配件、不锈钢边框等所需一切辅材 | 批 | 1
7 | 其他安装辅材 | 含供电电源、配电柜、网线、音视频线材、吊架、机柜、操控台、各类接头等 | 批 | 1
8 | 系统集成费及税金 |  | 项 | 1
9 | 小计

## 24F大会议室显示系统
24层会议室Q2全彩LED显示屏清单计价表
序号 | 设备名称 | 主要参数 | 单位 | 数量 | 单价（元） | 合价（元）
1 | 彩室内Q2全彩LED显示屏 | 单元版排列方式 横向16块，纵向13块 显示部分尺寸5.12米×2.08米 显示面积 10.65㎡ 屏体解析度2560×1040 显示比例 16:9 每平方米亮度 600 cd/ 平方米 常亮点 3年内≤1/10000 盲亮点 3年内≤1/10000， 整屏平整度 相邻像素点水平、 垂直方向均为≤0.5mm， 整屏≤0.5mm 整屏重量 ≤200KG 边框宽度 80mm 屏体厚度 10mm 设备类型：室内表贴全彩LED显示屏显示单元 点距： 2mm 像素密度：Dots/M2 250000 灯管封闭：SMD2020 单元板分辨率： 160*80 面板尺寸：320mm*160mm 扫描方式：1/32扫 驱动方式：恒流驱动 亮度（CD/M2)： 600 最佳视频：最短不大于2M 可视角度：水平 140度 垂直 140度 刷新率： 1920Hz 灰度等级： 14bit 盲点率：<0.0003，出厂时为0 控制方式：同步或异步 使用寿命： 10万小时 平均无故障时间： 1万小时 视频信号：DVI/VGA S-Video HDTV等 | 平方米 | 10.65
2 | 控制接收卡 | 产品类型 ： Nova MRV366显示屏通用接收卡 带载像素 ： 512×256 RGB数据 ： 32组RGB 连接监控卡 ： — 灯板Flash ： — 板载 ： 16个标准HUB75接口 认证 ： RoHS 特性：支持逐点亮色度校正，有效消除色差，显著提升 LED 画面显示的一致性，给用户带来更加细腻的画面。 采用千兆网口，可以连接 PC 端。 支持逐点亮色度校正。 支持接收卡预存画面设置。 支持温度、电压、网线通讯和视频源信号状态检测。 支持 5Pin 液晶模块。 | 套 | 32
3 | 视频控制器 | 产品类型 ： 视频控制器 视频源接口 ： DVI × 2，VGA × 3，HDMI，CVBS ×3，DP；支持的输入分辨率最高可达1920×1200@60Hz；K4 可根据显示屏分辨率对输入图像进行逐点缩放；支持高位阶视频输入，10bit/8bit； 画面特性：提供无缝的快切和淡入淡出的切换效果，以增强并呈现专业品质的演示画面；采用Nova G4 引擎，画面稳定无闪烁、无扫描线、图像细腻、层次感好；根据屏幕所用 LED 的不同特性，实施白平衡校准及色域匹配，确保真实色彩还原；支持Nova新一代逐点校正技术，校正过程快速高效； 控制接口 ： ETHERNET、 USB级联 带载能力 ： 230万，支持多台拼接带载； 分辨率 ： 水平分辨率最高达3840像素；垂直分辨率最高达1920像素（自定义输出分辨率） 输出接口 ： 四路网口 视频环出 ： DVI Loop 拼接功能 ： 无缝拼接 截取功能 ： 支持 画中画 ： 支持，画中画的位置、大小等均可调节，可以随心所欲的控制； 操控特性：LCD显示界面，无须通过计算机软件进行系统配置，可实现智能配置，屏幕调试可在数分钟内完成，极大缩短舞台准备时间；清晰的按键灯提示，简化了系统的控制。 配备电源 ： 台湾明纬原装电源 | 台 | 2
4 | LED电源 | 产品类型：5V40A200W LED全彩显示屏开关电源 输出功率：200W 输入电压：支持AC范围不小于 170V-264V 浪涌电流：冷启动，40A/230VAC 输出过载保护：110%-150%切断输出，输入重启后上升，保持时间50ms，20ms额定满载； 线性调整率： 0.5% 输入频率：47-63HZ 输出电压稳定度：4.27-5.97V 绝缘强度：I/P-O/P：3KVAC, I/P-FG：1.5KVAC, O/P-FG:0.5KVAC,1min 散热方式：自冷 工作温度：-30℃-+60℃ 安全标准：GB4943，UL60950-1，EN60950-1 | 台 | 35
5 | 加厚铝合金边框 | 产品类型：定制LED屏体安装镀锌钢构 材料类型：屏体主体主材用知名镀锌品牌钢材，角钢、槽钢、方管焊接 主骨架： 40*20*2mm方钢管，40*3mm角钢，槽钢壁厚不小于2mm），屏体钢架焊接撑重结构，整体承重结构，防鼠处理； 固定方式：在建筑物的承重梁或柱的合适位置上用螺栓将钲接板（12mm钢板）锚固在梁或柱的正面，再将显示屏钢架的背面受力钢管焊接在钲接板上； 间距要求：显示屏与墙相距10厘米 | 套 | 1
6 | 排线 | 屏内控制排线 | 条 | 208
7 | LED屏安装辅材 | 含各类安装所需钢架配件、磁铁、线缆、线槽、配件、不锈钢边框等所需一切辅材 | 批 | 1
8 | 其他安装辅材 | 含供电电源、配电柜、网线、音视频线材、吊架、机柜、操控台、各类接头等 | 批 | 1
9 | 控制电脑 | INTEL I5/4G/500G/19.5寸显示器/Windows10，带LED控制所需显卡/三年有限保修 | 台 | 1
10 | 4K超高清电视机 | 屏幕尺寸：55英寸 ，对角线尺寸：约140cm ，屏幕分辨率：超高清（3840×2160），HDR显示：支持 ，屏幕比例：16:9 ，光源类型：LED背光，操作系统：Android RAM内存（运行内存）：3G ROM存储（存储内存）：64G 。CPU，A53×4 纠错，GPU：2 | 台 | 2
11 | 电视支架 | 专用加厚型电视吊架 | 付 | 2
12 | 系统集成费及税金 |  | 项 | 1
13 | 小计

## 3F宴会厅
3F宴会厅扩声系统清单计价表
序号 | 名称 | 技术参数 | 单位 | 数量 | 单价（元） | 合价（元）
一、扩声系统
1 | 线阵全频音箱 | 1.单元配置：低频：2x8"低音单元 2.高频：1x1.75"（44mm）钛膜压缩驱动器 3.额定功率： 500W 4.频率响应：70Hz-20kHz 5.灵敏度：100dB 6.最大声压级：133dB 7.额定阻抗：8Ω 8.辐射角度： 100°(H) x 10°(V) 9.接线方式：2x Neutrik Speakon NL4 | 只 | 8
2 | 线阵全频音箱低音功放 | 1、标准3U高度设计，适合安装在任何标准的19吋机柜内。 2、采用专业快装SPEAKON插座和接线柱输出。 3、大型羽状散热器、风速可变风冷散热系统。 4、功率输出采用多对优质大功率管并联设计。 5、功放内置压限器，有效限制大动态信号削波。 6、具备开机电源软启动，过热、过流、短路和DC漂移保护等完善可靠的保护电路。 7、设置三种灵敏度选择：0.775V，1.0V，1.4V。 8、设置。三种工作模式：桥接模式，并联模式，立体声模式。 9、30Hz高通滤波器选择 10、额定功率:2×1000W/8Ω 2×1500W/4Ω 3000W/8Ω桥接 11、频率响应:20Hz-20KHz ±1dB 12、额定输入灵敏度:0.775V/1V/1.4V ±0.5dB 13、输入阻抗:平衡20KΩ， 非平衡10KΩ 14、失真度:≤0.5% 15、信噪比（A计权）:≥95dB 16、额定电源电压:交流220V /50Hz 17、净尺寸 （宽×高×深）:480×150×514 18、包装尺寸（宽×高×深）:668×257×625 19、净重:27Kg | 台 | 2
3 | 线阵次低音音箱 | 1、箱体采用机械式快速释放销实现箱体与箱体之间的快速连接，同时每个吊挂点可以实现3T以上的拉力，能够垂直安全吊挂16只次低阵列扬声器 2、采用18英寸定制长冲程高功率低音驱动单元 3、可选择吊挂安装或支架底座安装 4、箱体采用18mm优质桦木叠压板，外饰环保水性砂面漆，防水、防撞、耐磨损 5、安装固定螺钉采用304不锈钢 采用1.5mm钢质防护网，内衬3mm声学透声防尘网 6、额定功率：1000W； 7、额定频率范围：35Hz-200Hz； 8、标称阻抗：8Ω； 9、灵敏度：100dB； 10、连续声压级：130dB； 11、最大声压级：136dB； 12、单元规格：18"×1； 13、箱体材料 ：18mm多层桦木板； 14、网罩：1.5mm钢质防护网； 15、输入接口：Neutrik NL4MP×2； 16、吊挂点：两侧带铝吊挂装置，可以与LA3210组合吊装； 17、音箱尺寸（H×W×D）：510×680×700mm； 18、净重：47kg | 只 | 2
4 | 线阵次低音功放 | 1、标准3U高度设计，适合安装在任何标准的19吋机柜内。 2、采用专业快装SPEAKON插座和接线柱输出。 3、大型羽状散热器、风速可变风冷散热系统。 4、功率输出采用多对优质大功率管并联设计。 5、功放内置压限器，有效限制大动态信号削波。 6、具备开机电源软启动，过热、过流、短路和DC漂移保护等完善可靠的保护电路。 7、设置三种灵敏度选择：0.775V，1.0V，1.4V。 8、设置。三种工作模式：桥接模式，并联模式，立体声模式。 9、30Hz高通滤波器选择 10、额定功率:2×1000W/8Ω 2×1500W/4Ω 3000W/8Ω桥接 11、频率响应:20Hz-20KHz ±1dB 12、额定输入灵敏度:0.775V/1V/1.4V ±0.5dB 13、输入阻抗:平衡20KΩ， 非平衡10KΩ 14、失真度:≤0.5% 15、信噪比（A计权）:≥95dB 16、额定电源电压:交流220V /50Hz 17、净尺寸 （宽×高×深）:480×150×514 18、包装尺寸（宽×高×深）:668×257×625 19、净重:27Kg | 台 | 1
5 | 线阵音箱吊架 | 专用线阵吊架 | 套 | 2
6 | 超低音音箱 | 1、高效能低频单元，全音域线性阵列扬声系统。 2、具有投射远、灵敏度高、穿透力强 3、额 定 阻 抗： 4Ω； 4、额 定 功 率： 1200W； 5、峰 值 功率(AES)： 4800W； 6、有效频率范围： 30Hz-260Hz； 7、灵敏度： 102dB/m/w； 8、连续声压级： 132dB； 9、最大声压级： 138dB； 10、单 元 规 格： MF：18″×2 ； 11、音箱尺寸（H×W×D）：647×1265×865（mm)； 12、箱体净重： 80kg； 13、箱体材料： 层压板 | 只 | 2
7 | 超低音功放 | 1、标准3U高度设计，适合安装在任何标准的19吋机柜内。 2、采用专业快装SPEAKON插座和接线柱输出。 3、大型羽状散热器、风速可变风冷散热系统。 4、功率输出采用多对优质大功率管并联设计。 5、功放内置压限器，有效限制大动态信号削波。 6、具备开机电源软启动，过热、过流、短路和DC漂移保护等完善可靠的保护电路。 7、设置三种灵敏度选择：0.775V，1.0V，1.4V。 8、设置。三种工作模式：桥接模式，并联模式，立体声模式。 9、30Hz高通滤波器选择 10、额定功率:2×1000W/8Ω 2×1500W/4Ω 3000W/8Ω桥接 11、频率响应:20Hz-20KHz ±1dB 12、额定输入灵敏度:0.775V/1V/1.4V ±0.5dB 13、输入阻抗:平衡20KΩ， 非平衡10KΩ 14、失真度:≤0.5% 15、信噪比（A计权）:≥95dB 16、额定电源电压:交流220V /50Hz 17、净尺寸 （宽×高×深）:480×150×514 18、包装尺寸（宽×高×深）:668×257×625 19、净重:27Kg | 台 | 1
8 | 台唇音箱 | 1、12英寸大功率低音驱动单元，纸盆采用进口膜片； 2、1.75英寸钛膜压缩高音单元，采用进口材料制作 3、玻璃钢号角，90° x 60°覆盖角设计 4、精确设计的分频器优化了频率响应 5、音箱面板进行精确相位校正 6、箱体采用15 mm多层桦木板，表面经黑色耐磨喷漆处理，带有防尘透声网的钢质防护网 7、额定/峰值功率： 400W / 1600 W 8、额定阻抗： 8 Ω 9、特性灵敏度： 98dB/W/m 10、输出声压级： 124 dB/W/m(Continues)、130 dB/W/m(Peak) 11、额定频率范围： 50 ~ 20000Hz 12、覆盖角度（H×V）： 90º×60º 13、扬声器单元：LF: 12 英寸 HF: 1.75 英寸 14、输入接口：NL4MP×2 15、支撑座： 音箱底部φ35mm支撑座 16、箱体尺寸(mm)：600(H) ×400 (W)×386(D) 17、重 量： 24 kg | 台 | 2
9 | 台唇功放 | 1、开机软启动，防止开机时向电网吸收大电流。 2、标准XLR+TRS1/4” 复合输入接口。 3、智能控制强制散热设计。 4、两声道功放有三档输入灵敏度选择。 5、智能削峰限幅器 6、额定功率：2×450W/8Ω 2×675W/4Ω 1350W/8Ω桥接； 7、频率响应 ： 20Hz-20KHz ±1dB ； 8、额定输入灵敏度 ： -4dB/0dB/+4dB ； 9、输入阻抗 ：平衡20KΩ， 非平衡10KΩ； 10、失真度： ≤0.1% ； 11、信噪比（A计权）： ≥100dB ； 12、额定电源电压：交流220V /50Hz ； 13、净尺寸（宽×高×深）：480×105×429 ； 14、净重 (Kg) ：21。 | 台 | 1
10 | 返听音箱 | 1、12英寸大功率低音驱动单元，纸盆采用进口膜片； 2、1.75英寸钛膜压缩高音单元，采用进口材料制作 3、玻璃钢号角，90° x 60°覆盖角设计 4、精确设计的分频器优化了频率响应 5、音箱面板进行精确相位校正 6、箱体采用15 mm多层桦木板，表面经黑色耐磨喷漆处理，带有防尘透声网的钢质防护网 7、额定/峰值功率： 400W / 1600 W 8、额定阻抗： 8 Ω 9、特性灵敏度： 98dB/W/m 10、输出声压级： 124 dB/W/m(Continues)、130 dB/W/m(Peak) 11、额定频率范围： 50 ~ 20000Hz 12、覆盖角度（H×V）： 90º×60º 13、扬声器单元：LF: 12 英寸 HF: 1.75 英寸 14、输入接口：NL4MP×2 15、支撑座： 音箱底部φ35mm支撑座 16、箱体尺寸(mm)：600(H) ×400 (W)×386(D) 17、重 量： 24 kg | 台 | 2
11 | 返听功放 | 1、开机软启动，防止开机时向电网吸收大电流。 2、标准XLR+TRS1/4” 复合输入接口。 3、智能控制强制散热设计。 4、两声道功放有三档输入灵敏度选择。 5、智能削峰限幅器 6、额定功率：2×450W/8Ω 2×675W/4Ω 1350W/8Ω桥接； 7、频率响应 ： 20Hz-20KHz ±1dB ； 8、额定输入灵敏度 ： -4dB/0dB/+4dB ； 9、输入阻抗 ：平衡20KΩ， 非平衡10KΩ； 10、失真度： ≤0.1% ； 11、信噪比（A计权）： ≥100dB ； 12、额定电源电压：交流220V /50Hz ； 13、净尺寸（宽×高×深）：480×105×429 ； 14、净重 (Kg) ：21。 | 台 | 1
12 | 监听级音箱 | 1、颜色： 黑色 2、材质： 木质 3、声道： 2.0 4、功率： 100w以上 5、信噪比： 85db 6、频响范围： 20HZ-20KHZ 7、音箱控制： 旋钮 8、低音调节： 支持 9、接口： 莲花头接口 10、电源： 电源供电 11、线长： 1.5m-2m | 套 | 1
13 | 大型演出数字调音台 | 1、24路4编组调音台； 2、18路话筒线路输入+6个立体声输入； 3、单通道具有4段EQ附中频扫频功能； 4、4个立体声返回； 5、6个AUX辅助输出（AUX1-4带推子前/后适用于返送；AUX5-6推子后用于发送效果）； 6、具有2路主通道输出+4组编组； 7、100mm推拉电位器； 8、单声道输入通道有48V可开关的幻象电源； 9、可任意选配两个模块：效果模块、均衡模块、USB录音播放模块、歌名同时显示播放模块、声轨时间同步显示播放器。 | 台 | 1
14 | 数字音频矩阵 | 1、灵活组合的4输入8输出，多种分频模式； 2、输入阻抗：10KΩ； 3、输出阻抗：50Ω； 4、采样频率：48KHz； 5、输入输出延时：1S，步进21uS； 6、输入输出参量均衡数目：每通道7段； 7、每个输入/输出通道均有压缩器，可调节各压缩器的门限值，每个输出通道带相位反转功能； 8、输入/输出参数均衡频率：7Hz-21.9KHz； 9、输入/输出参数均衡带宽:0.17-4.5OCT； 10、132×32点阵LCD液晶屏显示； 11、动态范围：117dB； 12、频率响应：20Hz-20KHz； 13、最大用户程式数：30； 14、电源：90-240VAC 50/60Hz。 | 台 | 1
15 | 反馈抑制器 | 1、每通道具有24个可编程的滤波器； 2、立体声或独立的双通道处理； 3、可选择的滤波器脱开时间； 4、滤波器应用的类型， 5、包括：语言滤波器，低、中、高三段音乐滤波器； 6、输入通道测量表； 7、每通道24段滤波器测量表； 8、电子平衡的输入和输出端口XLR和TRS。 9、输入端口：2个 10、连接器：（母）XLR和6.35mmTRS话插口 11、类型：电子平衡/不平衡输入25KΩ 12、输出端口：2个 13、连接器：（公）XLR和6.35mmTRS话插口 14、类型：电子平衡/不平衡输出，抑制射频滤波器 15、采样率：48kHz 16、动态范围：>109dB，A计权；>106dB不计权；宽带22kHz 17、总谐波失真+噪声：典型值：0.003%，输出电平+4dBu，1kHz 18、频率响应特性：20Hz~20kHz，+/-0.5dB 19、电力消耗：9W | 台 | 1
16 | 电源时序器 | 1、采用MCU控制，使时序时间更准确。 2、采用80A空气开关提供过流保护。 3、LED数字电压指示，时刻监控当前市电电压。 4、过压报警功能（带报警铃声），。 5、提供单机控制、多机联机控制，外接设备触法控制功能。 6、电源总功率：交流～220V/80A 7、压显示精准度：空载时±1%，满载时±10% 8、输出通道数和插座模式：14输出通道，万用电源插座 9、每通道最大输出电流：20A 10、时序开关频率：每1步/秒 11、工作电压：180V－240V±10% 12、工作频率：50/60Hz±5% 13、净尺寸（宽×高×深）：430×103×350mm 14、净重 (Kg)：6.5 | 台 | 1
17 | 无线手拉手会议系统主机 | 1、采用UHF频段，全数字控制技术， 具备一个接收主机带多个会议单元功能； 2、具备手动选择需要的工作信道，或者自动选择不受干扰的信道功能； 3、具有轮替1-2-3-4，限制1-2-3-4发言，主席专有多种会议模式，主席可以随时切断其它代表单元发言 ； 4、音频信号和控制信号皆采用无线传送，会议单元可在信号覆盖范园内可任意移动； 5、可外接视像主机，对单元进行视像跟踪； 6、LCD显示，分级菜单设计，独立研发的数据通信算法 ，主机最多可带1000个单元； 7、具备主机功能参数设置锁定功能，防止其它人为误操作影响使用； 8、通过主机可以设定同时关闭所有的话筒单元电源的功能或者只关主机； 9、音频信道：通信方式： UHF无线方式（单向）；信道数： 5路（1主席单元通路，4代表单元通路）；频率范围：（频率段在500MHz --- 950MHz 范围内可供选择）；解调方式：FM；接收灵敏度：-100dBm； 10、控制信道： 通信方式：UHF无线方式(双向）；信道数：16 ；频率范围：422.4MHz -- 438.4MHz；调制方式： FSK；接收灵敏度：-100dBm；辐射功率：≦+6dBm；频率偏差：<0.002；数据速率：100KBPS； 11、提供：省级及以上电子产品监督检验机构出具的检测报告（复印件加盖鲜章，原件备查） | 台 | 1
18 | 无线手拉手会议系统主席单元（充电式） | 1、抗电磁及射频干扰设计，远离手机信号对会议的干扰； 2、会议单元采用新型防啸叫单指向高灵敏度电容咪芯； 3、具有静音/菜单选择设置键（MUTE），音量加（VOL+）音量减（VOL-）功能； 4、功能操作采用液晶（LCD）显示，发言开启，单元电源均独立控制； 5、单元具有电量显示、欠压警告、频率信道和信号指示等功能； 6、主席单元具有发言提示音及优先发言功能（PRIOR），可随时切断其它代表单元发言（提示音可根据需要开启或关闭）； 7、可拆卸式咪杆，连接方便牢固； 8、咪杆具有工作状态光环指示； 9、超低功能设计，采用普通电池或充电锂电池，超长待机，操作方便； 10、工作电压：DC3.7V - 4.5V； 11、咪杆长：400mm； 12、音频信道 通信方式： UHF无线（单向）； 信道数： 5路（1主席单元通路，4代表单元通路）； 频率范围：（频率段在500MHz- 950MHz 范围内可供选择）； 调制方式：FM； 最大调制量：60K； 辐射功率：≦+9dBm； 频率偏差：<0.002； 参考讲话距离：10cm-30cm； 13、控制信道 通信方式：无线方式(双向）； 信道数：16 ； 频率范围：422.4MHz- 438.4MHz； 调制方式： FSK； 接收灵敏度：-100dBm； 辐射功率：≦+6dBm； 频率偏差：<0.002； 数据速率：100KBPS | 支 | 1
19 | 无线手拉手会议系统代表单元（充电式） | 1、抗电磁及射频干扰设计，远离手机信号对会议的干扰； 2、会议单元采用新型防啸叫单指向高灵敏度电容咪芯； 3、具有静音/菜单选择设置键（MUTE），音量加（VOL+）音量减（VOL-）功能； 4、功能操作采用液晶（LCD）显示，发言开启，单元电源均独立控制； 5、单元具有电量显示、欠压警告、频率信道和信号指示等功能； 6、可拆卸式咪杆，连接方便牢固； 7、咪杆具有工作状态光环指示； 8、超低功能设计，采用普通电池或充电锂电池，超长待机，操作方便； 9、工作电压：DC3.7V - 4.5V； 10、咪杆长：400mm； 11、音频信道 通信方式： UHF无线（单向）； 信道数： 5路（1主席单元通路，4代表单元通路）； 频率范围：（频率段在500MHz- 950MHz 范围内可供选择）； 调制方式：FM； 最大调制量：60K； 辐射功率：≦+9dBm； 频率偏差：<0.002； 参考讲话距离：10cm-30cm； 12、控制信道 通信方式：无线方式(双向）； 信道数：16 ； 频率范围：422.4MHz- 438.4MHz； 调制方式： FSK； 接收灵敏度：-100dBm； 辐射功率：≦+6dBm； 频率偏差：<0.002； 数据速率：100KBPS | 支 | 11
20 | 充电箱 | 可一次性充电16只电池 | 台 | 1
21 | 备用充电电池 |  | 只 | 10
22 | 真分集无线手持话筒(1拖2） | 1.通道数：双通道 2.面板显示：OLED屏可同时显示发射器编号,RF/AF信号强度,SQ设置,发射器的电池电量,工作频率及发射功率 3.频率稳定度:±5ppm(零下5℃-50℃) 4.振荡模式：PLL相位锁定频率合成 5.载波频段：640.125-690.000MHz；780.125-830.000MHz 6.频率宽度: 50MHz 7.频率间隔:125KHz 8.可切换频道数： 400（100x4) 9.操作方式:飞梭旋钮、按键设置 10.接收方式:真分集式(True Diversity) 11.灵敏度：-105dBm（12dB S/N） 12.最大偏移度：±45KHz 13.综合S/N比:≧105dB（1KHz-A) 14.综合失真度:≦0.5%@1KHz(128dB S/N） 15.综合频率响应：80Hz-18000Hz（±3dB） 16.最大输出电平：XLR平衡式独立输出LEVEL：320mV(RMS)/600Ω;Φ6.3非平衡式混合输出LEVEL;340mV(RMS)/5KΩ 17.音量输出调整：输出电平可随意调整 18.静音控制模式：独立“音码及杂讯锁定”双重静音控制 19.灵敏度调整：通过调节SQ可改变接收机的灵敏度 20.接收距离：无障碍阻隔环境接收距离80米 21.DC电源供应：DC 12V/500mA | 套 | 2
23 | 真分集无线头戴式话筒(1拖2） | 1、采用UHF超高频段，DPLL数字锁相环多信道频率合成技术； 2、真正的分集式无线接收技术； 3、供200个信道选择,方便多套机器使用； 4、具有音频平衡（XLR型）和不平衡（P型）输出插座； 5、先进的红外线自动对频技术，发射机自动追锁接收机频率； 6、手持,领夹发射器，采用两节五号（AA）普通碱性电池供电； 7、、频率范围：740-790MHz（频率段在620-950MHz范围内可供选择） 8、信道间隔：250KHz 9、音频响应：80Hz-18KHz(±3dB) 10、综合信噪比：>105dB 11、中频频率：第一中频：110MHz,第二中频：10.7MHz 12、天线程式：领夹发射器采用1/4波长鞭状天线，手持麦克风内置螺旋天线 13、输出功率：高功率30mW；低功率3mW 14、供 电：两节五号（AA）电池 | 套 | 2
24 | 天线放大系统 | 1. 远距离接收，稳定可靠 2. 射频分路器内置分路损耗补偿 3. 统一由分配器向4台接收机供电，简化了接收机的电源配备及电源插座 4. 延长线太长时，可在分配器的射频输入端和天线之间串入射频放大器，以增加前端信号的信噪比 | 套 | 1
25 | 话筒支架 | 加重型落地式 | 只 | 2
26 | 网络机柜 | 42U机柜，2000*600*800MM | 台 | 1
27 | 线辅材 | 满足扩声系统所需 | 批 | 1
28 | 系统集成费及税金 |  | 项 | 1
29 | 小计
备注：采用2组4+1线阵音箱、返听音箱、台唇音箱、超低音音箱专业声场设计，可满足高标准大型活动演出需求及各种会议的需求。

## 3F中会议室
3F中会议室会议系统清单计价表
序号 | 名称 | 技术参数 | 单位 | 数量 | 单价（元） | 合价（元）
一、显示系统
1 | 投影机 | 1、3LCD技术，采用BrightEra 无机配向膜液晶面板技术,液晶板尺寸≥0.59” 2、光通量/色彩亮度：≥3500流明（符合ISO21118标准）,标准分辨率≥1280*800，≥10000：1 3、投影机镜头变焦倍数：≥1.3倍，投射比：1.37-1.80 4、灯泡寿命：≥10000 小时 (节能模式) 5、独立输入接口：VGA*2,HDMI*2, S视频*1,音频拾音*2，麦克风输入*1，视频*1；独立输出接口:VGA*1，音频输出接口*1，立体迷你输出*1，其他接口：RS232*1，RJ45*1,USB*2 6、具有音频输入/输出接口及扬声器，具有背部换灯功能 7、具有自动亮度调节功能；具有灯泡变暗功能，投影机及遥控器兼具备一键式ECO按钮，轻松节能，能效等级达到1级，APA自动像素调整功能 8、具有中文显示信号源命名功能，直观了解所连设备名称 9、USB播放功能，通过USB闪存设备直接读取图像格式文件 10、具有网络发表功能,最多支持4用户同时投射图像 11、支持访客版网络发表功能 12、可通过智能手机、平板电脑远程控制投影机 13、具备IP控制同步功能，无需修改中控，即可同步额外添加的投影机 | 台 | 1
2 | 移动幕布 150寸 | 16:09 | 张 | 1
3 | 投影支架 |  | 个 | 1
三、扩声系统
1 | 音箱 | 1、选用10吋大动态、长冲程专业低音单元和进口复合膜高音单元,电路采用两分频设计。 2、箱体采用优质中纤板，表面采用咖啡色撒点喷漆，铁网前面贴一层黑色透声网。 3、额定阻抗：8Ω 4、额定功率：250W 5、最大功率：500W 6、有效频率范围 55Hz-20KHz 7、灵 敏 度 96dB 8、连续声压级 119dB 9、最大声压级 125dB 10、辐射角度（-6dB）H×V:80°* 50° 11、单 元 规 格 LF：10″×1 ；HF：34芯×1 | 只 | 4
2 | 功放 | 1.内置DSP音箱处理器，专设RS485网络接口，可连接电脑设置功放各种参数，用于更好地调整音箱及声场，最大限度提升系统性能！ 2.输出功率：2X700W/8Ω，2X1000W/4Ω 3.频率响应：20Hz—20KHz，±0.5dB 4.信噪比：1KHz，0.775V输入，>105dB 5.输入灵敏度：0.775V 6.总谐波失真：<0.05% 7.阻尼系数：正常工作条件，63Hz，>900 8.声道分离度：1KHz，0.775V输入，＞80dB 9.功放保护功能：直流、短路、超温、过载、电源软启动 | 台 | 2
3 | 调音台 | 1、8通道信号输入； 2、2编组可独立和2路混合输出； 3、AUX辅助输出；2路AUX辅助输入； 4、SEND效果发送和RETURN返回端口； 5、2路独立录音和监听端口； 6、16种ECHO效果，逼真声场，并采用高亮度蓝色数码管显示； 7、7段立体声图示均衡器； 8、平衡式麦克风XLR输入和平衡式线路TRS输入、3段通道均衡； 9、独立PFL开关，可监听通道输入、录音输入信号以及混响、主混音和编组输出信号； 10、+48V幻像电源； 11、耳机监听接口； 12、USB声卡播放功能，可用USB线连接电脑播放音乐，并可控制电脑音量、选择歌曲、播放和暂停等功能； 13、SD读卡器和文件下载功能，可连接电脑，读取、编辑和下载SD卡文件； 14、可拆卸铝合金侧板，方便安装到19寸机柜； 15、频率响应：20Hz-20KHz ±1dB 16、立体声2×7段图示均衡器：中心频率（63Hz，160Hz，400Hz，1KHz，2.5KHz，6.3KHz，12kHz） ±12dB 17、失真度：<0.1%(THD+N) +14dB,20Hz-20kHz,600Ω | 台 | 1
4 | 数字音频矩阵 | 1.DSP音频处理，内置自动混音台，反馈消除，回声消除，噪声消除模块 2.输入：前级放大、信号发生器、扩展器、压缩器、5段参量均衡、自动增益、闪避器等 3.输出：31段图示均衡、延时器、分频器、限幅器 4.全功能矩阵混音功能 5.USB背景音乐播放与录制功能 6.支持Windows,IOS平台客户端 7.支持外接RS232控制 8.支持场景预设功能 9.断电自动保护记忆功能 10、处理器：Ti 456MHz FLOPS DSP 11、电源抑制比：80dB 12、信噪比：＞100dB 13、失真：0.03%@100w,20~20kHz 14、模拟最大增益：51dB 15、模拟通道数：4进4出 16、量化位数：24bit 17、采样率：48k 18、频率响应：（20~20KHz） ±0.2dB 19、幻象电源：48V 20、最大电平（输入输出）：+24dBu,平衡 21、等效输入噪声：≤-131dBU 22、总谐波失真+噪声：＜0.002% @ 4dBu 23、输入阻抗（平衡式）：20KΩ 24、输出阻抗（平衡式）：100Ω 25、底噪：-90dBu 26、延时储存：2S 27、系统延时：3ms | 台 | 1
5 | 电源时序器 | 1、电源总功率 交流～220V/30A 2、控制方式 手动控制、电脑控制 3、插座模式 8个万用电源插座 4、单路额定输出电流 每路10A 5、时序开关频率 1秒/步 6、时序通道独立开关功能 通过按下相应通道按键实现 7、时序联机控制功能 三芯信号线作联机信号线 8、具有RS232控制接口，方便中控和电脑控制 9、具有USB灯接口，用于接插USB灯，方便夜间设备操控 | 台 | 1
6 | 会议系统主机 | 1、具有讨论、计时发言等功能，主机与会议单元采用八芯专用线缆手拉手连接； 2、可设置与会者发言时间或发言时间倒计时功能，量化会议进程，提高会议效率； 3、主机可独立工作或外接电脑，结合会议软件具有四种会议模式：自由模式（Free）、轮替模式（FIFO）、限制模式（Limit）、申请方式； 4、四路八芯线缆输出端子，可连接64只主席/客席麦克风单元，增加扩展设备最多连接250只麦克风单元； 5、可选择同时发言麦克风数1-9支或全开放式发言； 6、面板具有LCD显示，122×32点阵显示会议模式； 7、具有音频输入、MIC输入端子，音频、录音输出等多种端子； 8、频效响应：40Hz-16KHz；总谐波失真：<0.1%；消耗功率：415W；监听喇叭电压：1.5V（具音量调节）；工作电压：AC220V-240V/50Hz-60Hz； | 台 | 1
7 | 主席单元 | 1、融合发言计时功能，符合转变“会风” 的时代要求； 2、OLED屏具有日期、发言时间及时间倒计时显示，使会议可管控； 3、单元主机供电，输入电压为DC24V，采用8P-DIN线材“T”型连接； 4、主席单元具有主席优先发言功能，主席优先提示音可选； 5、频率响应：50Hz-16kHz；灵敏度：-42dB±2dB；工作电压：DC 24V (由主机提供)；咪管长度：450mm； 参考拾音距离：15cm-50cm；连接方法：有8P-DIN插座用于系统“T”型连接； | 支 | 1
8 | 代表单元 | 1、融合发言计时功能，符合转变“会风” 的时代要求； 2、OLED屏具有日期、发言时间及时间倒计时显示，使会议可管控； 3、单元主机供电，输入电压为DC24V，采用8P-DIN线材“T”型连接； 4、频率响应：50Hz-16kHz；灵敏度：-42dB±2dB；工作电压: DC 24V (由主机提供)；咪管长度：450mm； 参考拾音距离：15cm-50cm；连接方法：有8P-DIN插座用于系统“T”型连接 | 支 | 7
9 | 数字连接线 | 专用配套8芯数字线缆 | 套 | 1
10 | 真分集无线手持话筒(1拖2） | 1、采用UHF超高频段，DPLL数字锁相环多信道频率合成技术； 2、真正的分集式无线接收技术； 3、供200个信道选择,方便多套机器使用； 4、具有音频平衡（XLR型）和不平衡（P型）输出插座； 5、先进的红外线自动对频技术，发射机自动追锁接收机频率； 6、手持,领夹发射器，采用两节五号（AA）普通碱性电池供电； 7、、频率范围：740-790MHz（频率段在620-950MHz范围内可供选择） 8、信道间隔：250KHz 9、音频响应：80Hz-18KHz(±3dB) 10、综合信噪比：>105dB 11、中频频率：第一中频：110MHz,第二中频：10.7MHz 12、天线程式：领夹发射器采用1/4波长鞭状天线，手持麦克风内置螺旋天线 13、输出功率：高功率30mW；低功率3mW 14、供 电：两节五号（AA）电池 | 套 | 1
11 | 音箱支架 |  | 支 | 4
12 | 网络机柜 | 32U机柜，1600*600*600MM | 台 | 1
13 | 线辅材 | 满足扩声系统所需 | 批 | 1
三、 | 系统集成费及税金 |  | 项 | 1
四、 | 小计

## 3F小会议室
3F小会议室会议系统清单计价表
序号 | 名称 | 技术参数 | 单位 | 数量 | 单价（元） | 合价（元）
一、显示系统
1 | 投影机 | 1、3LCD技术，采用BrightEra 无机配向膜液晶面板技术,液晶板尺寸≥0.59” 2、光通量/色彩亮度：≥3500流明（符合ISO21118标准）,标准分辨率≥1280*800，≥10000：1 3、投影机镜头变焦倍数：≥1.3倍，投射比：1.37-1.80 4、灯泡寿命：≥10000 小时 (节能模式) 5、独立输入接口：VGA*2,HDMI*2, S视频*1,音频拾音*2，麦克风输入*1，视频*1；独立输出接口:VGA*1，音频输出接口*1，立体迷你输出*1，其他接口：RS232*1，RJ45*1,USB*2 6、具有音频输入/输出接口及扬声器，具有背部换灯功能 7、具有自动亮度调节功能；具有灯泡变暗功能，投影机及遥控器兼具备一键式ECO按钮，轻松节能，能效等级达到1级，APA自动像素调整功能 8、具有中文显示信号源命名功能，直观了解所连设备名称 9、USB播放功能，通过USB闪存设备直接读取图像格式文件 10、具有网络发表功能,最多支持4用户同时投射图像 11、支持访客版网络发表功能 12、可通过智能手机、平板电脑远程控制投影机 13、具备IP控制同步功能，无需修改中控，即可同步额外添加的投影机 | 台 | 1
2 | 电动幕布 120寸 | 16:09 | 张 | 1
3 | 投影吊架 | 工程吊架 | 个 | 1
三、扩声系统
1 | 音箱 | 1、扬声器系统采用点声源同轴技术 2、高效率波导同轴低音加钛膜驱动器 3、箱体采用优质中密度纤维板，表面采用黑色水溶性洒点漆 4、配有专业吊挂装置，能多方位调节音箱角度， 5、频率响应: 80Hz-20KHz 6、灵敏度： 92 dB 7、连续声压级: 112 dB 8、最大声压级: 118 dB 9、额定功率： 100W 10、峰值功率： 400W 11、额定阻抗： 8Ω 12、辐射角度： H90°×V90° 13、驱动单元： 1×6.5〃同轴 14、尺寸: 高350mm×宽225mm×深210mm 15、净重： 7.0kg | 只 | 4
2 | 功放 | 1.内置DSP音箱处理器，专设RS485网络接口，可连接电脑设置功放各种参数，用于更好地调整音箱及声场，最大限度提升系统性能！ 2.输出功率：2X400W/8Ω，2X600W/4Ω，1X1200W/8Ω桥接 3.频率响应：20Hz—20KHz，±0.5dB 4.信噪比：1KHz，0.775V输入，>110dB 5.输入灵敏度：0.775V 6.总谐波失真：<0.05% 7.阻尼系数：正常工作条件，63Hz，>900 8.声道分离度：1KHz，0.775V输入，＞80dB 9.功放保护功能：直流、短路、超温、过载、电源软启动 | 台 | 2
3 | 调音台 | 1、8通道信号输入； 2、2编组可独立和2路混合输出； 3、AUX辅助输出；2路AUX辅助输入； 4、SEND效果发送和RETURN返回端口； 5、2路独立录音和监听端口； 6、16种ECHO效果，逼真声场，并采用高亮度蓝色数码管显示； 7、7段立体声图示均衡器； 8、平衡式麦克风XLR输入和平衡式线路TRS输入、3段通道均衡； 9、独立PFL开关，可监听通道输入、录音输入信号以及混响、主混音和编组输出信号； 10、+48V幻像电源； 11、耳机监听接口； 12、USB声卡播放功能，可用USB线连接电脑播放音乐，并可控制电脑音量、选择歌曲、播放和暂停等功能； 13、SD读卡器和文件下载功能，可连接电脑，读取、编辑和下载SD卡文件； 14、可拆卸铝合金侧板，方便安装到19寸机柜； 15、频率响应：20Hz-20KHz ±1dB 16、立体声2×7段图示均衡器：中心频率（63Hz，160Hz，400Hz，1KHz，2.5KHz，6.3KHz，12kHz） ±12dB 17、失真度：<0.1%(THD+N) +14dB,20Hz-20kHz,600Ω | 台 | 1
4 | 数字音频矩阵 | 1.DSP音频处理，内置自动混音台，反馈消除，回声消除，噪声消除模块 2.输入：前级放大、信号发生器、扩展器、压缩器、5段参量均衡、自动增益、闪避器等 3.输出：31段图示均衡、延时器、分频器、限幅器 4.全功能矩阵混音功能 5.USB背景音乐播放与录制功能 6.支持Windows,IOS平台客户端 7.支持外接RS232控制 8.支持场景预设功能 9.断电自动保护记忆功能 10、处理器：Ti 456MHz FLOPS DSP 11、电源抑制比：80dB 12、信噪比：＞100dB 13、失真：0.03%@100w,20~20kHz 14、模拟最大增益：51dB 15、模拟通道数：4进4出 16、量化位数：24bit 17、采样率：48k 18、频率响应：（20~20KHz） ±0.2dB 19、幻象电源：48V 20、最大电平（输入输出）：+24dBu,平衡 21、等效输入噪声：≤-131dBU 22、总谐波失真+噪声：＜0.002% @ 4dBu 23、输入阻抗（平衡式）：20KΩ 24、输出阻抗（平衡式）：100Ω 25、底噪：-90dBu 26、延时储存：2S 27、系统延时：3ms | 台 | 1
5 | 电源时序器 | 1、电源总功率 交流～220V/30A 2、控制方式 手动控制、电脑控制 3、插座模式 8个万用电源插座 4、单路额定输出电流 每路10A 5、时序开关频率 1秒/步 6、时序通道独立开关功能 通过按下相应通道按键实现 7、时序联机控制功能 三芯信号线作联机信号线 8、具有RS232控制接口，方便中控和电脑控制 9、具有USB灯接口，用于接插USB灯，方便夜间设备操控 | 台 | 1
6 | 会议系统主机 | 1、具有讨论、计时发言等功能，主机与会议单元采用八芯专用线缆手拉手连接； 2、可设置与会者发言时间或发言时间倒计时功能，量化会议进程，提高会议效率； 3、主机可独立工作或外接电脑，结合会议软件具有四种会议模式：自由模式（Free）、轮替模式（FIFO）、限制模式（Limit）、申请方式； 4、四路八芯线缆输出端子，可连接64只主席/客席麦克风单元，增加扩展设备最多连接250只麦克风单元； 5、可选择同时发言麦克风数1-9支或全开放式发言； 6、面板具有LCD显示，122×32点阵显示会议模式； 7、具有音频输入、MIC输入端子，音频、录音输出等多种端子； 8、频效响应：40Hz-16KHz；总谐波失真：<0.1%；消耗功率：415W；监听喇叭电压：1.5V（具音量调节）；工作电压：AC220V-240V/50Hz-60Hz； | 台 | 1
7 | 主席单元 | 1、融合发言计时功能，符合转变“会风” 的时代要求； 2、OLED屏具有日期、发言时间及时间倒计时显示，使会议可管控； 3、单元主机供电，输入电压为DC24V，采用8P-DIN线材“T”型连接； 4、主席单元具有主席优先发言功能，主席优先提示音可选； 5、频率响应：50Hz-16kHz；灵敏度：-42dB±2dB；工作电压：DC 24V (由主机提供)；咪管长度：450mm； 参考拾音距离：15cm-50cm；连接方法：有8P-DIN插座用于系统“T”型连接； | 支 | 1
8 | 代表单元 | 1、融合发言计时功能，符合转变“会风” 的时代要求； 2、OLED屏具有日期、发言时间及时间倒计时显示，使会议可管控； 3、单元主机供电，输入电压为DC24V，采用8P-DIN线材“T”型连接； 4、频率响应：50Hz-16kHz；灵敏度：-42dB±2dB；工作电压: DC 24V (由主机提供)；咪管长度：450mm； 参考拾音距离：15cm-50cm；连接方法：有8P-DIN插座用于系统“T”型连接 | 支 | 7
9 | 数字连接线 | 专用配套8芯数字线缆 | 套 | 1
10 | 真分集无线手持话筒(1拖2） | 1、采用UHF超高频段，DPLL数字锁相环多信道频率合成技术； 2、真正的分集式无线接收技术； 3、供200个信道选择,方便多套机器使用； 4、具有音频平衡（XLR型）和不平衡（P型）输出插座； 5、先进的红外线自动对频技术，发射机自动追锁接收机频率； 6、手持,领夹发射器，采用两节五号（AA）普通碱性电池供电； 7、、频率范围：740-790MHz（频率段在620-950MHz范围内可供选择） 8、信道间隔：250KHz 9、音频响应：80Hz-18KHz(±3dB) 10、综合信噪比：>105dB 11、中频频率：第一中频：110MHz,第二中频：10.7MHz 12、天线程式：领夹发射器采用1/4波长鞭状天线，手持麦克风内置螺旋天线 13、输出功率：高功率30mW；低功率3mW 14、供 电：两节五号（AA）电池 | 套 | 1
11 | 音箱支架 | 1、多功能吊装支架； 2、灵活可调角度，可水平方向45º，垂直方向30º调整，满足音箱室内音场调整需求； 3、解决完善传统吊挂、使用中的不足，操作简单，吊挂迅速，使用方便可靠。 | 支 | 4
12 | 网络机柜 | 32U机柜，1600*600*600MM | 台 | 1
13 | 线辅材 | 满足扩声系统所需 | 批 | 1
三、 | 系统集成费及税金 |  | 项 | 1
四、 | 小计

## 22F38人会议室
22F38人会议室会议系统清单计价表
序号 | 名称 | 技术参数 | 单位 | 数量 | 单价（元） | 合价（元）
一、扩声系统
1 | 高端阵列扬声器 | 1、不大于4×1"高音单元；不大于6×4"中低频单元 2、额定功率不小于200W/8Ω 3、特性灵敏度不小于54dB/W/m 4、输出声压级不小于115dB/W/m(Continues)；121dB/W/m(Peak) 5、低频截止频率不高于：100Hz；高频截止频率不低于：20KHz 6、辐射角度：H120°×V60° | 只 | 4
2 | 高端功放 | 1、采用D类功率放大电路，效率非常高可达95% 2、额定功率：2×400W/8Ω，2×680W/4Ω，2×1150W/2Ω，桥接1×1360W/8Ω； 3、频率响应:20Hz-20kHz ； 4、灵敏度：26/29/32/35dB(可选择）； 5、信噪比≥105dB； 6、阻尼系数( 8Ω ，2 0 H z - 2 0 0 H z )：≥5 0 0 0； 7、保护功能：电源欠压保护、功放输出直流保护、过热保护、温度功率控制、过载功率控制。 | 台 | 2
3 | 吸顶辅助音箱 | 1、采用一只优质同轴扬声器，丝膜高音可360°万向旋转方向 2、吸顶式安装 3、额定功率：60W/16Ω 4、频率响应：100-20KHz 5、灵敏度：90dB 6、最大声压级：112dB 7、辐射角度：H110°×V110° 8、吸顶开孔尺寸：φ206mm | 只 | 4
4 | 高端吸顶功放 | 1、采用D类功率放大电路，效率非常高可达95% 2、额定功率：2×400W/8Ω，2×680W/4Ω，2×1150W/2Ω，桥接1×1360W/8Ω； 3、频率响应:20Hz-20kHz ； 4、灵敏度：26/29/32/35dB(可选择）； 5、信噪比≥105dB； 6、阻尼系数( 8Ω ，2 0 H z - 2 0 0 H z )：≥5 0 0 0； 7、保护功能：电源欠压保护、功放输出直流保护、过热保护、温度功率控制、过载功率控制。 | 台 | 1
5 | 数字音频矩阵 | 1、输入：8路平衡式话筒／线路，采用裸线接口端子，平衡接法； 2、输出：8路平衡式线路输出，采用裸线接口端子，平衡接法； 3、提供24bit/48kHz的杰出音质； 4、增强型麦克风增益，54dB前级增益放大，提供8档增益供用户选择； 5、全功能矩阵混音，提供用户灵活、简单的信号路由操作，路由路径和电平大小可在一个按钮上完成； 6、自适应反馈消除，高速浮点的数字算法为每路麦克风提供反馈抑制，抑制系统啸叫； 7、自动增益控制，确保音响系统的输出音量平稳，不受演讲者距话筒忽远忽近而影响观众区的音量； 8、自动混音台，智能管理多路话筒，增益共享的算法确保系统稳定，可设置主席话筒； 9、RS-232双向串行控制接口：可用于控制外部设备，如：视频矩阵；和第三方中控系统兼容； 10、RS-485摄像机控制接口，可轻松实现视像跟踪； 11、GPIO控制接口：8路逻辑输入和8路逻辑输出； 12、自适应POE控制接口，可连接RC面板并为其供电； 13、可选中英文软件界面，软件操作界面直观、图形化； 14、输入通道功能：前置放大、信号发生器、扩展器、压缩器、5段参量均衡 15、输出通道功能：8段参量均衡、延时器、分频器、高低通滤波器、限幅器 16、采样频率： 48kHz 17、动态范围： 大于110dB 18、幻像供电： DC 48V 19、频率响应： 20～20kHz (±0.5dB) 20、最大输入增益： 42dB 21、输入阻抗： 10KΩbalance 输出阻抗 100 ohm | 台 | 1
6 | 电源时序器 | 1、12路电源时序器 2、插座依次先后上电、关电 3、单路2000W输出，总输出8000W。 4、采用单片机控制. 5、最大输入电流： 30A 6、单路最大输出电流： 10A 7、工作电压： 198V-242V 8、开关间隔时间： 1秒 9、机箱高度： 2U（88mm） | 台 | 1
7 | 真分集无线手持话筒(1拖2） | 1、采用UHF超高频段，DPLL数字锁相环多信道频率合成技术； 2、真正的分集式无线接收技术； 3、供200个信道选择,方便多套机器使用； 4、具有音频平衡（XLR型）和不平衡（P型）输出插座； 5、先进的红外线自动对频技术，发射机自动追锁接收机频率； 6、手持,领夹发射器，采用两节五号（AA）普通碱性电池供电； 7、、频率范围：740-790MHz（频率段在620-950MHz范围内可供选择） 8、信道间隔：250KHz 9、音频响应：80Hz-18KHz(±3dB) 10、综合信噪比：>105dB 11、中频频率：第一中频：110MHz,第二中频：10.7MHz 12、天线程式：领夹发射器采用1/4波长鞭状天线，手持麦克风内置螺旋天线 13、输出功率：高功率30mW；低功率3mW 14、供 电：两节五号（AA）电池 | 套 | 1
二、无纸化会议系统（可实现会议讨论、视频跟踪，电子桌牌、无纸化办公功能。话筒和触摸屏均可分别或单独升降）
1 | 智能电子桌牌(含平台管理软件) | 1.全金属外壳、一次性压铸成型无焊接缝，美观大方，颜色： 黑色/银色可选； 2.三角外观，规格180*80*110（长*宽*高mm）； 3.采用4核高性能中央处理器，强大的数据处理功能；4G内存；采用WIFI组网进行后台集中控制； 4.高分辩率LCD真彩屏、双面7寸、1024x600像素、262K色、亮度为400流明；前屏触摸屏类型：电容屏，多点触控； 5.电池高性能聚合物锂离子电池，超长工作时间； 6.待机时间15天，满电工作时间超过8小时，实测续航时间超过10小时； 7.电源适配器（DC12V 2A）供电，锂电池供电，（如果需要POE供电则需特殊订制并配套专用POE交换机使用）； 8.支持姓名、职务、会议主题、单位Logo显示； 9.自定义各种字体、字号和字体颜色，自定义调整背景模版； 10.支持会议内容（讲话稿、议程、文档、图片）显示； 11.支持会务管理人员通过终端自带触控的软键盘修改与添加参会者信息；支持U盘自动导入人名，支持会场信息点对点或点对多发送，支持会场通知，支持会议服务； 12.支持终端查看word、 Excel、PPT、TXT、视频等文件； 13.呼叫服务：便签、茶、笔、纸、服务器人员、加水、加茶、咖啡、换杯等； 14.组网方式：单机版运行，多机无线或者有线组网运行（有线组网需订制）； 15.短信提示屏下方滚动字体，终端可按呼叫键确认收信。 | 台 | 18
2 | 电子桌牌平台管理软件) | 电子桌牌配套软件 | 套 | 1
3 | 无线AP | 企业级无线路由器 | 台 | 1
4 | 智能会议升降一体显示终端（单屏触控带咪杆升降器）、（含智能无纸化会议系统软件) | 全新一代液晶升降终端，超薄，高端，稳定，时尚，可以广泛应用于酒店、多媒体会议室、展厅等，是优良的办公、居家、会议等显示配套设备。 1.原装A级高清液晶显示屏，分辨率高达1920*1080，超薄十点电容触控屏前屏15.6寸，触控精准； 2.超窄边框，超高屏占比，时尚美观； 3.圆轴转角设计，显示屏0-30度夹角可调（默认15度），触控使用及观看更舒适； 4.高清晰高亮度液晶电子桌牌（尾缀为D的型号专有）； 5.超薄显示设计，最薄处不超过5mm，外形精美，更具科学与现代气息； 6.全铝结构，铝合金银色喷砂面板，CNC精雕加工，高端大气上档次； 7.空间优化、内部防水结构设计，普通茶水渗漏不会影响设备使用； 8.集成前置双USB、终端电源开关以及手控面板，使用便利性大大提高； 9.控制线路板采用全球先进集成智能识别芯片组，具有可串接RS32控制接口（后台软件或中控控制），可兼容中控，遥控，手控等多种控制方式； 10.支持电源串接，极大简化工程布线及安装难度； 11.支持HDMI及VGA输入，可手动切换视频源； 12.多重电路保护，液晶屏下降时控制板自动切断其电源，对显示屏进行安全保护； 13.超静音传动设计，噪音极低，更安全、更稳定，寿命更长； 14.超低功耗设计，环保节能。 15、麦克风采用双弯管可绕式电容麦克风，与终端为一体式，单独升降，方便调校使用角度； 16、麦克风网头环形红色光环灯，显示麦克风发言状态； 17、具有自动关机功能：发言结束后30秒麦克风自动关闭，具有视像跟踪功能； 18、频率响应： 100Hz-16KHz， 灵敏度： -44dB±2dB，参考讲话距离： 20-120cm，供电方式： 18V（主机供电） | 台 | 18
5 | 智能会议终端主机（含智能无纸化会议系统软件) | 1、 Intel 酷睿i5多线程高速处理器， 8GB DDR3 1600品牌高速内存， 60G以上高速固态硬盘，支持扩展； 2.、1*电源接口， 1*VGA接口， 1*HDMI接口， 7*USB接口， 1*RJ45(1G) ， 1*麦克风接口 ， 1*耳机接口； 3、主席终端具有查看与会人员出席情况，并向列席终端推送会议议题（普通议题、选举议题、表决议题、评分议题、多项评分议题）功能。 3、主席终端具有会议进程集中管理功能，控制会议开始/结束、发起投票、投票内容动态显示，自动适时动态生成柱状图，投票可选是否计时，停止投票，投票自动进入专注模式。 4、主席具有控制视频源，可选择是否将播放视频文件、主讲人的高清视频跟踪图像，外接视频信号源，投放到显示大屏和每个与会者的终端。 5、具备主席切换功能，主席可以任意指定其它与会人员作为会议的主席，切换过程简单易操作，一键点击即可实现； 6、主席可查看选举、表决、评分、多项评分进程，可实时查看各与会人员是否执行了相应的操作应用。 7、主席端具体发送通知功能，可随时编辑并推送临时文字通知，一键操作发送，每一与会终端屏幕上端自动滚动显示通知信息内容。 8、终端具备自定义欢迎词功能，欢迎词内容及界面由后台统一推送； 9、终端会议签到功能具备点击签到、密码签到、签名签到、人脸识别签到(需配置配套的签到设备)四种方式，根据实际情况任意选择签到方式，要求人脸识别签到模式简单高效便捷； 10、会议信息功能具有触控查看会议信息，会议议程、会议主题、文件、会议资料等图文信息，包含普通议题、表决议题、评分议题等。 11、文稿导读：参会人员发言时，可以选择查阅（如WORD、excel 、PDF、 ppt、图片）文件，该文件资料由资源管理中心的统一上传或者自带的Ｕ盘文件资料。 12、笔录签字：与会者如果没有准备发言稿，可在终端上创建文件，书写发言内容，并可选择将内容拷贝到Ｕ盘或者删除，可以将文稿生成ＰＤＦ等电子文档，进行电子签名，也可以支持外接手写板签名；签字界面透明可视，避免误签错签，方便快捷。 13、终端具备的文件共享功能，可将本地终端文件或自带U盘文件，选择共享给全部或者部分与会人员查看）。 14、具备与会人员查询功能，可实时点击查看会议座位布局人员信息，信息包括单位、职务、姓名、图片头像。 15、具备会场短信功能，可选择系统快捷回复信息发送短信或自定义文字内容，选择群发、或者单独向某个终端发送短信息，交互式通讯，支持未读信息提醒 16、具备快捷网页浏览功能，系统连接广域网后，可通过网页浏览功能打开指定网页或输入网址进行查看互联网信息（提供软件功能截图加盖生产厂家鲜章）。 17、会议小秘书功能：后台自动生成会议签到记录以及会议选举、表决，评分结果等，并可直接打印。 18、根据会议议程，随时参与议题表决，人事选举、民主评分功能等，支持适时显示表决结果，并支持生成柱状图查看结果。 19、支持外部高清信号源ＨＤＭＩ，ＶＧＡ信号源输入，可以随时将与会者发言的高清跟踪视频，外接的笔记本信号，播放的高清影片投射到大屏幕上或者每个与会的升降式触屏终端，超低延时。 20、支持电子白板，包括普通白板与互动白板，实现交互式讲解与讨论批注等功能。 21、终端应用具备普通同屏与强制同屏双功能，在普通同屏模式下，与会人员可选择退出查阅其他会议信息或文稿，在强制同屏下，所有与会终端不能进行任何操作，与主席单元操作显示完全同步（提供两种功能的软件功能截图加盖生产厂家鲜章）。 22、具备跟随主讲功能，对于临时有事退出普通同屏后，只需一键即可进入会议主讲适时界面。 23、具备互动白板功能，支持多个终端同时对各种文件、白板的批注功能，实现讨论互动。 24、 具备呼叫服务功能，支持点击图标选择服务类别或手动输入服务内容，点击发送即可传唤会场服务人员。 25、具有智能快捷功能按键，通过该功能按键可在任意功能操作栏进行系统与桌面显示切换，通过该功能按键能够直接进行截屏功能，能够直接进入画笔功能等，并根据不同的操作场景智能快捷功能按键会显示不同的按键功能。（提供软件功能截图加盖生产厂家鲜章） 26、独特的菜单设置，左右两侧分开呈现，中央区域集中显示操作界面，有利于提高会议专注度，采用自定义ＵＩ图形化菜单，显示与会者名字，身份、各种实用功能，既让与会者轻松得到各种帮助，又同会议进行保持高度一致，符合国人开会习惯。 27、 具备一键恢复软件及镜像功能，系统出现错误可一键恢复系统并重新配置，提高应急管理效率。 | 台 | 18
6 | 智能会议系统管理中心机（含智能无纸化会议系统软件) | 1．系统管理采有ＣＳ+ＢＳ架构，标准1U机架，带推拉式滑轨，双千兆网卡，可采用ＰＣ、平板、手机等终端进行系统设置； 2.管理中心主机自带解码功能、实现音视频解码功能； 3.英特尔E3至强四核处理器、酷睿双核，8GB UDIMM DDR3高速内存，可扩展至32GB； 4.SATA非热插拔3.5英寸1TB高速硬盘，支持扩展，板载R100阵列控制器支持SATA RAID0/1/5/10磁盘阵列 ； 5、系统管理平台具备智能温度控制功能，通过液晶显示屏实时进行温度显示； 6．系统登陆具有密码管理，可创建或删除多个登陆管理帐户，可分会议室设置管理账户。 7．管理员可轻松创建会议、查看、复制、修改会议列表，设定与会者人名、公司、身份，增删议题（具有普通议题、投票议题，表决议题等多种选择）。 8. 可设置会议“预计结束时间”，方便管理员把控会议进程、合理安排多个会议的时间。 9. 自动调用与会者座位布局信息，电子桌牌显示信息设置直接拖动，电子桌牌背景可选，桌牌显示内容包含公司名称、人名及职位信息，设置保存后自动推送桌牌信息并显示同步。 10、大屏幕签到背景可自定义，终端欢迎词内容及欢迎背景可自定义； 11、系统平台支持会议议题内容上传文件，文件格式包含word、excel、PPT、PDF及视频等文件内容，与会终端在会议开始后可直接打开平台上传的文件资料，查看文件内容； 12．管理员可增删改用户并为用户设置角色、启用/禁用用户、具有枚举/功能/菜单/日志/配置/角色管理、布置会议室及会议终端等功能。 13．具有的会议复制和修改功能，创建多个会议可以直接复制已设置好的会议议题，减少会议管理员的冗余工作 14．支持一键结束尚未开始/正在进行的会议，便于会议的管理。 15．具备通电打开所有会议终端功能，同时支持遥控或中控实现所有的终端升降；后台支持对终端统一或者单独开机及关机。 16．系统管理中心具有同时创建与管理多个会议室，同时支持多个会议室在一个平台上进行会议互不干涉。 17．可设置任何客户端为会议主席、会议代表、会议列席人员的身份，实现对不同的与会人员是否赋与议题表决、选举、评分的权利。 18．支持会议室布局图上传、对与会人员的座位进行拖放设置与布局，终端直观显示与会人员的参会信息。 21. 支持任命会议室管理员，该管理员只能管理本会议室的终端及会议，无权干涉其他会议室的操作，能起到分工明确、各司其职、提高工作效率的作用。 19. 支持上传电子门牌视频，助力企业推广及宣传企业形象、打造企业品牌；电子门牌可直观查看某一会议室当前正在进行/即将进行/已经结束的会议信息及播放企业宣传推广或定制类视频。 20.后台可查看已结束会议的信息（含会议实际开始/结束时间），自动生成签到、表决、选举、评分等表格供管理人员调用。 21. 系统所有的列表页面支持关键词搜索，便于快速查询所需信息。 22. 支持升级服务器数据厚，终端自动下载升级 | 台 | 1
7 | 流媒体服务器 | 1、标准机柜式设计（2U），内嵌高清视频信号处理模块，同步、异步处理视频信号输入、输出，并兼容标清信号输入。 2、支持双通道HDMI信号输入，外部信号可通过此接口实时广播画面到所有会议终端及大屏并同步（超低延时）显示。 3、支持信号格式自动转换功能，网络数据信号转换成数字信号，数字信号自动转换成网络信号传输。 4、支持自定义流媒体输出地址，确保无纸化会场音视频同步。 确保无纸化会场音视频同步。 5、支持有线、无线等模式后台切换，确保会场音视频流畅。 6、支持web访问编解码器后台调整设置。 7、可进行编码、解码及网络设置； 8、支持信号来源手动或自动选择，自动识别输入分辨率，拉取外部音视频信号流（rtmp、rtsp、udp、hls等）并转码输出； | 台 | 1
8 | 数字会议系统主机 | 1、讨论，视像跟踪综合会议系统； 2、主机与系统单元采用8芯线缆手拉手连接； 3、可独立工作，亦可外接电脑，结合软件，同步联动操作，实现多种会务管理功能，会议模式或操作：指定发言、自由发言、申请发言及先进先出发言等； 4、具有：开放模式(Free )、先进先出(FIFO)、限制发言（LIMIT）三种会务管理模式，可选择同时1-9支麦克风发言，或全开放式发言； 5、内置视像中央处理器，可实现对发言者定位视像跟踪功能； 6、LCD显示，122×32点阵可显示会议模式，功能调节等； 7、具有平衡、不平衡、数据接口（DATA）、RS232电脑接口等输出端子； 8、具有电话偶合器连接端子，可外接电话偶合器进行电话会议； 9、主机可带60只客席/主席麦克风，加扩展主机最多可带240只； 10、频率响应： 40Hz-16KHz 总谐波失真： ＜0.1% 功率消耗： 415W 供电方式： AC220V～240V 50Hz～60Hz 主机净重： 11.8kg 外形尺寸： 485mm（包括把手）×100mm（2U，包括机箱脚垫）×355mm（W×H×D）； 可安装于19英寸标准机柜中； | 台 | 1
9 | 数字连接线 | 8芯专用数字线缆 | 套 | 2
10 | 48口企业级交换机 | 48个10/100/1000Base-T以太网端口，4个千兆SFP，交换容量(Gpbs) ：336Gbps/3.36Tbps，遵循IEEE 802.1d标准 支持MAC地址自动学习和老化，支持静态、动态、黑洞MAC表项，支持源MAC地址过滤。 | 台 | 1
三、中控系统
1 | 网络编程多媒体中央控制主机（含中控软件） | 1、内建网络接口，支持网络级联，支持无限空间扩容，支持 ipad/iphone/Android(安卓 ) 手持终端； 2、iPad/iPhone/Android(安卓)人机界面编程全面兼容捷控系列传统触屏的编程方式，无需重新学习新的编程方法，极其方便升级更换； 3、采用可编程控制平台，中英文可编程界面，交互式的控制结构； 4、采用最新 32 位三星 ARM内嵌式处理器，主频667MHz； 5、主机内置512M大容量内存及 2G FLASH 存储器； 6、8 路独立可编程 RS-232 控制接口，可以收发 RS232、RS485、Rs422 格式数据； 7、主机能串口环出，串口 1-8，任意一个输入，可以从另外一个串口环出； 8、标配第9路串口，硬件串口环出，实现多系统同时控制设备； 9、8 路独立可编程 IR 红外发射口，红外发射口可以做串口使用，使可编程口总数达到 16 个； 10、8 路数字 I/0 输入输出控制口，带保护电路； 11、8 路弱电继电器控制接口，可控制 5V 的开关量； 12、2个4芯总线控制接口，可以并接最大 256个网络设备； 13、客户可编程设置的任何控制协议或者控制代码； 14、内嵌智能红外学习功能模块，无须配置专业学习器； | 台 | 1
2 | 8路电源控制器 | 1、手动控制:前面板8个硅胶发光按键控制，带状态指示，单路功率20A，紧急情况下可以手动控制继电器的开关； 2、IO控制: 在机器的内部有8个IO接口，在没有中控的情况下也能使用，用途更广； 3、ID选择：旋转的 ID切换设置网络 ID身份代码； 4、每路继电器都有三连接点的接线柱 ,具有常开与常闭的功能； 5、4芯总线控制口，与中控主机直连； 6、中控主机直接24VDC供电。 | 台 | 1
3 | 路由器 |  | 台 | 1
4 | 平板电脑 |  | 台 | 1
四、高清矩阵切换系统
1 | 高清混插矩阵 | l 插卡式箱体结构 输 入 卡支 持：Video、VGA、DVI、HDMI、SDI、光纤；输 出 卡 支 持：Video、HDMI、DVI、VGA、SDI，光纤，卡片式结构，极其容易扩展或更换； l 视频处理能力 完全支持无缝切换；全彩色处理，无任何色彩丢失；支持帧率适配（如输入25帧输出60帧），内建图像缩放引擎，输入缩放到输出的任意分辨率转换； l 音频处理能力 DVI、VGA、SDI、色差、Video 输入支持模拟音频输入混合；HDMI 输入支持模拟音频 /数字音频选择混合；混合后的信号经切换后，支持内嵌音频输出（HDMI）、或者视频和音频分离输出（DVI、VGA、SDI 等）； l 长线驱动能力 输入带有自动均衡，有效减少因为线路传输而导致的确定性抖动（ISI）；输入的驱动能力成品线 20 米（24AWG，不带转接头）；输入支持接收延迟，有效应对当差分对线不等长时进行时间补偿；输出带有预加重功能，以便长线传输后接收端仍可接收信号；输出的驱动能力成品线 20 米（24AWG，不带转接头）； l HDCP 兼容 确保有内容保护的媒体能正常显示，如蓝光DVD，GAME BOX 等；厂家具有 HDCP 会员资格； l 支持各种输入分辨率 800*600@60，1024*600@600,1024*768@60,1280*720@60,1280*768@60,1280*800@60,1280*960@60；1280*1024@60,1360*768@60,1366*768@60,1440*900@60,1440*1050@60,1680*1050@60,1920*1080@60,1920*1200@60，1080Pi@30； l 支持切换状态和记忆功能 远程网络控制矩阵切换、RS232 切换、面板切换功能；具有掉电记忆功能和现场记忆功能：带有断电现场保护功能；并可保存和调用 18个切换状态； l 低功耗设计 无需苛刻的散热条件即可支持 7*24 小时连续工作； l 单路指示灯设计 指示灯具备低亮、闪烁、高亮状态指示；通过指示灯状态即可判定单路输入或者输出具备就绪、无信号、信号连接正常等状态； l 紧凑设计 每块板卡为 4 路，可按需求配置不同格式的输入输出板卡； l 发光按键设计 豪华硅胶按键并带有发光指示功能，当前切换信息能直接通过按键背光获得，操作更便捷； l 支持协议 支 持 3D、HDMI 1.4（ 部 分）、HDCP、 与及 DVI 1.0 协议。支持高色深，以及高达3.25Gbps 速率； 支持一路 RJ45 网络口一路RS-232 通讯接口； l 冗余双电源设计 当一个电源模块出现故障后，另一块电源模块立刻接替确保能继续正常工作，且电源带热拔插功能； l 工业设计工艺 板卡均采用镀金背板连接器连接，确保连接紧固，并对信号影响最小；板卡插槽均采用工业PVC 轨道，吸收震动冲击，保护 PCB 不受金属划伤，确保系统可靠性高可靠性检测：板卡和母箱均经过 AOI 光学检测，确保清除所有可能之隐患（可提供设备采购单验证）；板卡和母箱均经过 48 小时老化测试（可提供老化测试记录）；板卡和母箱均经过安规检测和电磁兼容检测。 | 台 | 1
2 | 4KHDMI输入卡 | 1支持 2 路 HDMI 信号输入，2 路立体声输入。可选择模拟音频或 HDMI 音频； 2支持 7.1 声道 HDMI 信号输入，音频支持杜比等格式； 3支持 HDMI 2.0（部分），支持 3D，支持4KP@30 /1080P@60 全高清信号； 4支持 HDCP（High -bandwidth Digital Content Protection）高 带宽数字内容保护技术； 5卡片式结构，即插即用，无需任何设置； 6分辨率最高支持3840X2160p @30Hz 4:4:4 和1080P@60Hz 4:4:4，且向下兼容。 | 块 | 4
3 | HDMI无缝输出板卡 | 1支持 2 路 HDMI 信号输出，2 路立体声分离输出； 2支持 7.1 声道 HDMI 信号输出； 3支持 HDMI 2.0( 部分 )，支持 3D，支持4KP@30Hz 全高清信号； 4支持 HDCP（High -bandwidth Digital Content Protection）高 带宽数字内容保护技术； 5卡片式结构，即插即用，无需任何设置； 6支持全无缝输出功能，多分辨率可选，分辨率最高支持4KP @30Hz 4:4:4 /1080P@60Hz 且向下兼容。 7每路输出可调分辨率、刷新率。 | 块 | 4
五、高清录播系统
1 | 数字会议录播主机 | 1，具备1路千兆RJ-45接口，支持视频录制、直播、点播于一体； 2，具备1路RS-232接口，1路RJ-422接口，1路RJ-485接口，具备2路USB接口； 3、音频输入：1路5pin凤凰头，立体声平衡接口，音频输入：1路立体声线性接口1路3.5mm耳机接口，1路立体声线性接口 4，具备4路1080P高清输入采集功能和4路1080P高清输出功能； 5，具备专用硬件平台，嵌入式操作系统，电源、硬盘、网络、主机运行状态分别具有状态指示灯； 6，具备1个5英寸全彩触摸屏，并能在触屏上进行所有功能操作； 7，内置2T的硬盘储存空间，且支持将录制文件储存到网络存储设备、FTP服务器或专业的多媒体发布平台； 8，支持1080/60fbs、高低流文件的同时录制，并可设置文件的重要级别，分组管理； 9，支持移动客户端对录制视频观看或回放，应同时兼容windows、Andriod及IOS系统； 10，插卡式设计,支持张板卡接入，针对不同的输入信号支持接入HDMI、DVI、SDI、VGA、YCRCB信号任意选择，板卡自带环出功能； 11，支持多流视频直播，4路直播画面可以任意切换位置，并且可以对1路画面进行全屏处理； 12，视频直播采用标准RTSP协议传输，提供荷载常见流类型数据（如H264、AAC、G711)并提供开发包，供外部系统调阅录证内容； 13，支持预约录制，可按时、按天、按周、按月启动录制。 14、会议录播管理设置软件，采用WEB页面应用方式。能够实现定时录制，查看状态等功能，具备用户分组和权限设置，可保证视频的安全性。 | 台 | 1
2 | 高清摄像机（30倍光学变焦） | 1.最高支持HD 1080P 50/60，并向下兼容所有格式 2.360倍放大（30倍光学变焦，12倍数码变焦） 1/2.5” ExmorCMOS 500万像素 3.3G-SDI数字非编码、YPbPr高清分量、DVI数字高清接口，IP网络接口,USB3.0,HDBaseT等输出接口可选 4.利用最新技术,使SDI接口最远能传输700M 5.内置多语言OSD菜单，方便用户使用 6.机身自带OLED显示屏和独创触摸按键，能通过机身面板上的触摸按键，调节摄像机参数信息，与传统拨码方式 相比操作更加直观明了，简易维护。 7.支持RS232接口远程升级维护功能，可通过升级包远程对摄像机固件升级 8.RS232和RS485支持同时控制功能，无须繁琐拨码即能实现控制，操作简单方便。 9.行业领先的超静音云台转动技术，使摄像机转动无任何声音，让用户在使用中完全不被打扰 10.内置RJ45网口，支持10M/100M网络数据，支持3.5音频输入输出(可选) 11.高端合金底部结构，降低摄像机温度，使图像效果更稳定， 在1080P/60的情况下，支持高、标清信号同时输出 12.255个预置位可编程功能，可设置254地址,可自动识别协议等信息 (255以后的预置位需使用专用控制软件实现) 13.RS232和RS485控制信号为不同接口，可同时使用，无须拨码调节 | 台 | 2
六、远程视频会议系统（可兼容16个分会场，若增加扩展设备还可增加）
1 | 视频会议服务器（MCU） | 1.MCU支持H.323,SIP,RTSP协议；可兼容16个分会场 2.支持H.239,BFCP双流协议； 3.支持从网络摄像机通过RTSP网络拉码流入会 4.MCU支持并可设置的视频编解码协议：H.263/H.263+ CIF、4CIF，H.264 CIF(30 fps)/4CIF(30 fps)/720p(30 fps、60 fps)/ 5.1920x1080P（30 fps、60 fps）视频标准； 6.MCU应采用嵌入式系统架构，具有较强的兼容性； 7.MCU应可保障7×24小时不间断运行需求，保证设备性能的稳定性；可支持电源冗余备份功能； 8.MCU应支持高标清混网混速，H.261,H.263,H.264、H.264 HP协议转换；支持H.323与SIP混网会议； 9.MCU的会议控制方式，支持级联及多组会议。在导演模式的控制会议方式下可实现广播会场，视频选看，自动轮巡，邀请终端入会，多分屏，强制终端退会，关闭会议等功能； 10.MCU应支持多用户、多角色的管理模式； 11.支持混音、哑音、静音，支持掉线重邀、在线升级等功能； 12.MCU应支持不少于16分屏会议功能； 13.应支持会场名称显示；滚动通知字幕； 14.MCU应支持在多分屏模式下任意选择分屏中的显示会场，可支持手动控制、语音激励和会场轮巡三种选择方式； 15.MCU应支持主会场轮巡功能，支持广播者轮巡功能，可实现各个会场轮流发言； 16.在会议中应支持多台级联； 17.MCU应具有监测诊断功能，可对视频会议当中的网络、终端做实时的监控和诊断； 18.MCU可支持防火墙穿越功能；可内置SIP注册服务； 19.MCU应支持64K-8Mbps的呼叫带宽； 20.MCU必须支持音频协议支持：G.711、G.722.1、G.723.1、G.728、G.722.1c、AAC等音频标准； 21.本次MCU的接入点数不少于64路1080P30，最终升级能力不少于128路1080p30会议。扩展支持SIP协议语音会议话机入会，入会点数200点； 通过多信号网关支持监控，高清矩阵信号接入会议。支持主流监控厂家IP摄像头直接入会； 22.支持不经过视频会议终端，MCU通过RTSP协议直接将视频会议网络摄像机的码流接入会议中。 | 台 | 1
2 | 视频会议终端 | 1.视频会议终端要求采用嵌入式硬件架构设计，机身采用标准1U机架式设计；非PC架构、非工控机架构，嵌入式操作系统，非Windows或虚拟化应用的软件平台，产品稳定，能够支持7×24小时长时间开机运行； 2.视频编解码协议，至少支持H.263, H.263+, H.263++, H.264, H.264 High Profile 等视频编解码标准； 3.支持在1Mbps带宽下实现1080p 30fps的活动视频, 支持在512Kbps带宽下实现720p 30fps的活动视频； 4.音频编解码协议，至少支持 G.711, G.722, G.722.1*, G.722.1C*, AAC-LD,G.726, SILK，Opus等音频压缩算法，支持自动唇音同步、回声抵消及VAD语音激励检测技术； 5.支持ITU-T H.323, IETF SIP多媒体框架协议，能够和符合国际标准的产品互通； 6.支持ITU-T H.239, BFCP双流协议，主辅流都可以支持1080P图像格式； 7.NAT/防火墙穿越，支持H.460.18/19， H.460.23/24 ； 8.设备支持IPv4和IPv6双协议栈； 9.至少支持双路1080p 视频，主视频和辅视频双路1080P分辨率时，双流的两路图像帧频均不低于30帧每秒； 10.H323安全保障，H.323协议呼叫至少支持H.235信令加密与AES（AES-128，AES-256）媒体流加密保障安全； 11.SIP安全保障，SIP协议呼叫至少支持SIP OVER TLS信令加密与SRTP媒体流加密保障安全； 12.至少支持64kbps至8Mbps呼叫带宽； 13.支持本地和远端同视功能，即将本端视频输出的视频画面同步输出到远端，本地和远端看同一视频画面 ； 14.支持会议终端内置MCU功能，通过内置MCU至少支持召开1+3的会议； 15.支持内置VPN（服务器端/客户端），无需专网也可享受专网体验； 16.支持视频会议终端插上USB U盘或移动硬盘直接录制，所见即所录，可以选择录制本地画面，远端画面，双流画面及多画面，生成标准mp4格式文件，终端点播； 17.支持定时自动开关机功能； 18.支持红外透传功能，实现终端遥控器通过摄像机或其它会场内设备控制机房内会议终端，方便使用； 19.支持模拟麦克风、数字麦克风、USB 麦克风输入； 20.支持 本地 和 网络 地址簿存储远端会场信息；支持快速导入、导出终端通讯录的地址簿； 21.支持视频会议终端进行会场直播，终端通过RTMP推流到直播平台，对会议现场进行直播； 22.支持RTP传输保护，无需人工干预，终端可对 RTP码流进行 自动分析、自动识别和保护， 对异常码流进行的自检和恢复.在网络丢包严重的情况下，自动感知丢包延迟，并进行QOS-FEC 保护，25%以内丢包对系统没有影响； 23.支持双语种声音同传，终端不但要支持分别同时输入两种不同语种的声音，分别同时输出两种不同语种的声音，而且要支持两种语种的声音灵活混音并编码输出； 24.音频输入接口，至少1路 线性输入,1路 麦克风输入，1路RJ45数字麦克风输入； 25.音频输出接口，至少1路 线性输出, 至少1路HDMI音频输出； 26.视频输入接口，至少一路HDMI，1路DVI输入； 27.视频输出接口，至少2路HDMI输出； 28.USB接口，2 x USB2.0； | 台 | 1
3 | 高清会议摄像机 | 1.1/2.7英寸，CMOS 图像传感器，支持HD: 1080p/60, 1080p/50, 1080i/60, 1080i/50, 1080p/30, 1080p/25, 720p/60, 720p/50, 720p/30, 720p/25；SD: 480i, 576i输出格式。 2.必须支持网口音视频编码输出，支持H.265/H.264/MJEPG三种视频编码标准，音频AAC编码标准；必须支持RTSP、RTMP、Onvif、组播等网络协议；网络视频编码码率最大可支持20Mbps，网络音频编码码率最大可支持256Kbps。 3.支持HDMI+3G-SDI两路高清原始输出, 网络编码、HDMI、SDI三路同时输出图像 4.同时具有2D和3D降噪算法，降低图像噪声，图像信噪比≥55dB。 5.高品质变焦镜头，最大视角必须≥72.5°，光学变焦≥12倍，数字变焦≥16倍。 6.需同时支持RS232+RS485两种串口，支持VISCA、PELCO-D/P多种协议的对摄像机进行控制；支持网络VISCA协议控制。 7.必须支持预置位过程图像冻结功能。 8.云台转动范围，水平：±170°，垂直：-30°~+90°。转动速度范围，水平：1.7° ~ 100°/s，垂直1.7° ~ 69.9°/s 9.摄像机可设置不少于200个预置位，预置位精度≤0.1°。 10.支持音频LINE IN输入，摄像机可对音频进行编码。 11.支持本地存储功能，可通过USB扩展存储器直接录制视频。 12.支持USB扩展无线网络连接功能，可直接连接无线路由器。 13.支持水平、垂直翻转功能，适应吊装要求 14.DC 12V输入，功耗≤12W | 台 | 1
七、智慧交互平板
1 | 智慧交互平板 | 会议一体机双系统，包括手机投屏软件，也可外加投屏器，可进行二维码带走分享，自带WIFI，5G模块投芯更快。显示尺寸（mm）： 1651.7*929.9，屏类型： WLED背光源，屏供应商： LGD/SDC/BOE/AUO，最大分辨率： 3840*2160，刷新频率： 60HZ，亮 度： 380cd/㎡，对比度： 4000:1，视 角： 178°/ 178°，寿 命： >50000小时，触摸原理： 红外触摸，响应时间： ≤8ms，识别点数： 10点触控，触摸供电： USB ，触摸分辨率： 32768 x 32768，芯片： MSD6A828EVC，CPU： Cortex A53*4 1.4GHz，GPU： Mali450MP4 (4+2) 600MHz，RAM： 2G DDR3，Flash： 32GB ，SD card： Support MAX 128GB SD card，系统： Android 5.1 | 台 | 1
八、线辅材及其它
1 | 网络机柜 | 42U机柜，2000*600*800MM | 台 | 1
2 | 音箱金银线 | 选用优质进口PVC，无氧铜（OFC）导体，航天级聚乙烯（LDPE）/PVC内绝缘，高保真设计、抗干扰能力强、传输信号衰减少、使用效果佳，线材柔软易用， | 米 | 300
3 | 超五类网线 | 非屏蔽网线UTP | 箱 | 2
4 | 专业音频线 | 128P双芯咪线 | 米 | 100
5 | 电源线 RVV 2*2.5 | RVV 2*2.5铜芯（无氧铜）挤压200m/卷 | 米 | 200
6 | HDMI线 20米 | 28AWG CABLE | 根 | 3
7 | VGA线 | 逐行扫描线（25M）VGA-VGA | 根 | 1
8 | PVC线管 | PVC线管 | 批 | 1
9 | 安装配件 | 含公母卡侬头、直插头、螺丝等接插件 | 批 | 1
九、 | 系统集成费及税金 |  | 项 | 1
十、 | 小计

## 23F党组会议室
23F党组会议室会议系统清单计价表
序号 | 名称 | 技术参数 | 单位 | 数量 | 单价（元） | 合价（元）
一、扩声系统
1 | 高端阵列扬声器 | 1、不大于4×1"高音单元；不大于6×4"中低频单元 2、额定功率不小于200W/8Ω 3、特性灵敏度不小于54dB/W/m 4、输出声压级不小于115dB/W/m(Continues)；121dB/W/m(Peak) 5、低频截止频率不高于：100Hz；高频截止频率不低于：20KHz 6、辐射角度：H120°×V60° | 只 | 4
2 | 高端功放 | 1、采用D类功率放大电路，效率非常高可达95% 2、额定功率：2×400W/8Ω，2×680W/4Ω，2×1150W/2Ω，桥接1×1360W/8Ω； 3、频率响应:20Hz-20kHz ； 4、灵敏度：26/29/32/35dB(可选择）； 5、信噪比≥105dB； 6、阻尼系数( 8Ω ，2 0 H z - 2 0 0 H z )：≥5 0 0 0； 7、保护功能：电源欠压保护、功放输出直流保护、过热保护、温度功率控制、过载功率控制。 | 台 | 2
3 | 数字音频矩阵 | 1、输入：8路平衡式话筒／线路，采用裸线接口端子，平衡接法； 2、输出：8路平衡式线路输出，采用裸线接口端子，平衡接法； 3、提供24bit/48kHz的杰出音质； 4、增强型麦克风增益，54dB前级增益放大，提供8档增益供用户选择； 5、全功能矩阵混音，提供用户灵活、简单的信号路由操作，路由路径和电平大小可在一个按钮上完成； 6、自适应反馈消除，高速浮点的数字算法为每路麦克风提供反馈抑制，抑制系统啸叫； 7、自动增益控制，确保音响系统的输出音量平稳，不受演讲者距话筒忽远忽近而影响观众区的音量； 8、自动混音台，智能管理多路话筒，增益共享的算法确保系统稳定，可设置主席话筒； 9、RS-232双向串行控制接口：可用于控制外部设备，如：视频矩阵；和第三方中控系统兼容； 10、RS-485摄像机控制接口，可轻松实现视像跟踪； 11、GPIO控制接口：8路逻辑输入和8路逻辑输出； 12、自适应POE控制接口，可连接RC面板并为其供电； 13、可选中英文软件界面，软件操作界面直观、图形化； 14、输入通道功能：前置放大、信号发生器、扩展器、压缩器、5段参量均衡 15、输出通道功能：8段参量均衡、延时器、分频器、高低通滤波器、限幅器 16、采样频率： 48kHz 17、动态范围： 大于110dB 18、幻像供电： DC 48V 19、频率响应： 20～20kHz (±0.5dB) 20、最大输入增益： 42dB 21、输入阻抗： 10KΩbalance 输出阻抗 100 ohm | 台 | 1
4 | 电源时序器 | 1、12路电源时序器 2、插座依次先后上电、关电 3、单路2000W输出，总输出8000W。 4、采用单片机控制. 5、最大输入电流： 30A 6、单路最大输出电流： 10A 7、工作电压： 198V-242V 8、开关间隔时间： 1秒 9、机箱高度： 2U（88mm） | 台 | 1
二、电子桌牌、会议系统
1 | 智能电子桌牌 | 1.全金属外壳、一次性压铸成型无焊接缝，美观大方，颜色： 黑色/银色可选； 2.三角外观，规格180*80*110（长*宽*高mm）； 3.采用4核高性能中央处理器，强大的数据处理功能；4G内存；采用WIFI组网进行后台集中控制； 4.高分辩率LCD真彩屏、双面7寸、1024x600像素、262K色、亮度为400流明；前屏触摸屏类型：电容屏，多点触控； 5.电池高性能聚合物锂离子电池，超长工作时间； 6.待机时间15天，满电工作时间超过8小时，实测续航时间超过10小时； 7.电源适配器（DC12V 2A）供电，锂电池供电，（如果需要POE供电则需特殊订制并配套专用POE交换机使用）； 8.支持姓名、职务、会议主题、单位Logo显示； 9.自定义各种字体、字号和字体颜色，自定义调整背景模版； 10.支持会议内容（讲话稿、议程、文档、图片）显示； 11.支持会务管理人员通过终端自带触控的软键盘修改与添加参会者信息；支持U盘自动导入人名，支持会场信息点对点或点对多发送，支持会场通知，支持会议服务； 12.支持终端查看word、 Excel、PPT、TXT、视频等文件； 13.呼叫服务：便签、茶、笔、纸、服务器人员、加水、加茶、咖啡、换杯等； 14.组网方式：单机版运行，多机无线或者有线组网运行（有线组网需订制）； 15.短信提示屏下方滚动字体，终端可按呼叫键确认收信。 | 台 | 14
2 | 电子桌牌平台管理软件) | 电子桌牌配套软件 | 套 | 1
3 | 无线AP | 企业级无线路由器 | 台 | 1
4 | 数字会议主机 | 1、具有讨论、视像跟踪等功能，与话筒单元采用八芯专用线缆手拉手连接； 2、可独立工作或外接电脑，结合会议管理软件及其它外接设备同步联动操作，实现电脑管理会议功能； 3、主机结合会议软件具有四种会议模式：自由模式（Free）、轮替模式（FIFO）、限制模式（Limit）、主席专有模式； 4、四路八芯线缆输出端子，可连接60只主席/客席麦克风单元，增加扩展设备最多可连接250只麦克风单元； 5、具有八路视像跟踪输入接口，两路视频输出，可以外接八路高速智能摄像机视频； 6、具有音频输入、线路、录音输出，有线MIC输入等多种端子，方便扩展及使用； 7、具有RS-232电脑通信接口，与电脑或其它控制设备连接； 8、具有PELCO-D/VISCA两种摄像机控制协议，兼容性强； 9、通过RS-485摄像机控制接口，对视像跟踪摄像机进行控制； 10、频率响应： 40Hz—16KHz；工作电压：AC220V-240V/50Hz-60Hz；总谐波失真：<0.1%；功率消耗: 415W；主机净重：11.8kg；外形尺寸：480×100×355mm；可水平放置于台面或安装于19英寸标准机柜中 | 支 | 1
5 | 主席单元 | 1.内置14MM纯金振膜音头，超强指向性麦克风阵列技术 2.采用无缝切换双备份的设计思路，一路会议系统音频通道，一路48V幻象供电话筒音频通道，两套话筒链路完全独立 3.“T型总线手拉手”连接技术，一台单元机或多台出现故障或更换不会影响到系统中其它单元机的工作，从而使系统具有更高可靠性 4.系统具有自动修复功能，支持线路的“热插拔” 5.具有160*32的LCD显示屏 6.具麦克风发言按键及发言指示灯，可控制及显示麦克风开启/关闭 7.单指向性、具防气爆音、内建防风防护罩之功能 8.具有主席优先控制按键，可启动系统提示音提醒所有出席人员注意，可设定永久终止或暂停终止所有发言代表麦克风单元动作 9.单元由系统主机供电。输入电压为DC24V，属于安全范围 10.单元具有8芯“T”型连接和48V卡龙连接 11.系统中主席单元不受限制，并可置回路中位置 12.具有强制切断代表单元麦克风发言的优先功能和主席优先的提示音 13.具有主席专有模式：主席按PRIO键关闭发言状态的代表单体后，所有代表单元不能在开启，直至该主席单元结束发言关闭麦克风 14.具有自动视像跟踪功能 15.内含会议麦克风单元连接线 16.符合国际会议设备电器认证标准（IEC 60914）及国际安规标准UL或CE认 证 技术参数： 换能方式：电容式 频率响应：80Hz-15kHz 指向性：超心型指向 输出阻抗（欧姆）：12000Ω 灵敏度：-35dB 最高输入音量：128dB 声压 动态范围：109 dB，1KHz 信噪比：60 dB 等效噪声级：35dB(A)/20u Pa 总谐波失真：1% 咪管长度：24 cm 单支话筒重量：1.8 kg 供电电压：系统DC24V或幻象48V（幻象指既传输电流，也传输声音） 铁座、抗手机、电磁、高频干扰 | 支 | 13
6 | 代表单元 | 1.内置14MM纯金振膜音头，超强指向性麦克风阵列技术 2.采用无缝切换双备份的设计思路，一路会议系统音频通道，一路48V幻象供电话筒音频通道，两套话筒链路完全独立 3.“T型总线手拉手”连接技术，一台单元机或多台出现故障或更换不会影响到系统中其它单元机的工作，从而使系统具有更高可靠性 4.系统具有自动修复功能，支持线路的“热插拔” 5.具有160*32的LCD显示屏 6.具麦克风发言按键及发言指示灯，可控制及显示麦克风开启/关闭 7.单指向性、具防气爆音、内建防风防护罩之功能 8.具有主席优先控制按键，可启动系统提示音提醒所有出席人员注意，可设定永久终止或暂停终止所有发言代表麦克风单元动作 9.单元由系统主机供电。输入电压为DC24V，属于安全范围 10.单元具有8芯“T”型连接和48V卡龙连接 11.系统中主席单元不受限制，并可置回路中位置 12.具有强制切断代表单元麦克风发言的优先功能和主席优先的提示音 13.具有主席专有模式：主席按PRIO键关闭发言状态的代表单体后，所有代表单元不能在开启，直至该主席单元结束发言关闭麦克风 14.具有自动视像跟踪功能 15.内含会议麦克风单元连接线 16.符合国际会议设备电器认证标准（IEC 60914）及国际安规标准UL或CE认 证 技术参数： 换能方式：电容式 频率响应：80Hz-15kHz 指向性：超心型指向 输出阻抗（欧姆）：12000Ω 灵敏度：-35dB 最高输入音量：128dB 声压 动态范围：109 dB，1KHz 信噪比：60 dB 等效噪声级：35dB(A)/20u Pa 总谐波失真：1% 咪管长度：24 cm 单支话筒重量：1.8 kg 供电电压：系统DC24V或幻象48V（幻象指既传输电流，也传输声音） 铁座、抗手机、电磁、高频干扰 | 台 | 1
7 | 数字连接线 | 8芯专用数字线缆 | 套 | 2
三、高清矩阵切换系统
1 | HDMI矩阵（8进8出） | 1、用美国进口处理器芯片，运行速度更快，系统更稳定； 2、采用大规模高分辨率芯片，具有长线驱动功能； 3、采用高速数字交换技术，完美解决串扰、重影与拖尾现象。 4、采用可编程逻辑阵列电路（CPLD），性能更稳定； 5、内置可扩展64个场景控制存储模式； 6、输入和输出接口均采用静电保护电路，性能更稳定； 7、采用双核处理技术，避免出现死机、切换速度慢和不能接收命令的现象； 8、具有断电现场切换记忆保护、LCD液晶显示等功能； 9、具备RS232通讯通讯接口，可以方便与电脑、遥控系统或各种中控系统设备配合使用； | 台 | 1
四、高清录播系统
1 | 数字会议录播主机 | 1，具备1路千兆RJ-45接口，支持视频录制、直播、点播于一体； 2，具备1路RS-232接口，1路RJ-422接口，1路RJ-485接口，具备2路USB接口； 3、音频输入：1路5pin凤凰头，立体声平衡接口，音频输入：1路立体声线性接口1路3.5mm耳机接口，1路立体声线性接口 4，具备4路1080P高清输入采集功能和4路1080P高清输出功能； 5，具备专用硬件平台，嵌入式操作系统，电源、硬盘、网络、主机运行状态分别具有状态指示灯； 6，具备1个5英寸全彩触摸屏，并能在触屏上进行所有功能操作； 7，内置2T的硬盘储存空间，且支持将录制文件储存到网络存储设备、FTP服务器或专业的多媒体发布平台； 8，支持1080/60fbs、高低流文件的同时录制，并可设置文件的重要级别，分组管理； 9，支持移动客户端对录制视频观看或回放，应同时兼容windows、Andriod及IOS系统； 10，插卡式设计,支持张板卡接入，针对不同的输入信号支持接入HDMI、DVI、SDI、VGA、YCRCB信号任意选择，板卡自带环出功能； 11，支持多流视频直播，4路直播画面可以任意切换位置，并且可以对1路画面进行全屏处理； 12，视频直播采用标准RTSP协议传输，提供荷载常见流类型数据（如H264、AAC、G711)并提供开发包，供外部系统调阅录证内容； 13，支持预约录制，可按时、按天、按周、按月启动录制。 14、会议录播管理设置软件，采用WEB页面应用方式。能够实现定时录制，查看状态等功能，具备用户分组和权限设置，可保证视频的安全性。 | 台 | 1
2 | 高清摄像机（30倍光学变焦） | 1.最高支持HD 1080P 50/60，并向下兼容所有格式 2.360倍放大（30倍光学变焦，12倍数码变焦） 1/2.5” ExmorCMOS 500万像素 3.3G-SDI数字非编码、YPbPr高清分量、DVI数字高清接口，IP网络接口,USB3.0,HDBaseT等输出接口可选 4.利用最新技术,使SDI接口最远能传输700M 5.内置多语言OSD菜单，方便用户使用 6.机身自带OLED显示屏和独创触摸按键，能通过机身面板上的触摸按键，调节摄像机参数信息，与传统拨码方式 相比操作更加直观明了，简易维护。 7.支持RS232接口远程升级维护功能，可通过升级包远程对摄像机固件升级 8.RS232和RS485支持同时控制功能，无须繁琐拨码即能实现控制，操作简单方便。 9.行业领先的超静音云台转动技术，使摄像机转动无任何声音，让用户在使用中完全不被打扰 10.内置RJ45网口，支持10M/100M网络数据，支持3.5音频输入输出(可选) 11.高端合金底部结构，降低摄像机温度，使图像效果更稳定， 在1080P/60的情况下，支持高、标清信号同时输出 12.255个预置位可编程功能，可设置254地址,可自动识别协议等信息 (255以后的预置位需使用专用控制软件实现) 13.RS232和RS485控制信号为不同接口，可同时使用，无须拨码调节 | 台 | 1
五、智慧交互平板
1 | 智慧交互平板 | 会议一体机双系统，包括手机投屏软件，也可外加投屏器，可进行二维码带走分享，自带WIFI，5G模块投芯更快。显示尺寸（mm）： 1651.7*929.9，屏类型： WLED背光源，屏供应商： LGD/SDC/BOE/AUO，最大分辨率： 3840*2160，刷新频率： 60HZ，亮 度： 380cd/㎡，对比度： 4000:1，视 角： 178°/ 178°，寿 命： >50000小时，触摸原理： 红外触摸，响应时间： ≤8ms，识别点数： 10点触控，触摸供电： USB ，触摸分辨率： 32768 x 32768，芯片： MSD6A828EVC，CPU： Cortex A53*4 1.4GHz，GPU： Mali450MP4 (4+2) 600MHz，RAM： 2G DDR3，Flash： 32GB ，SD card： Support MAX 128GB SD card，系统： Android 5.1 | 台 | 1
六、线辅材及其它
1 | 网络机柜 | 42U机柜，2000*600*800MM | 台 | 1
2 | 音箱金银线 | 选用优质进口PVC，无氧铜（OFC）导体，航天级聚乙烯（LDPE）/PVC内绝缘，高保真设计、抗干扰能力强、传输信号衰减少、使用效果佳，线材柔软易用， | 米 | 200
3 | 专业音频线 | 128P双芯咪线 | 米 | 100
4 | 电源线 RVV 2*2.5 | RVV 2*2.5铜芯（无氧铜）挤压200m/卷 | 米 | 200
5 | HDMI线 20米 | 28AWG CABLE | 根 | 3
6 | VGA线 | 逐行扫描线（25M）VGA-VGA | 根 | 1
7 | PVC线管 | PVC线管 | 批 | 1
8 | 安装配件 | 含公母卡侬头、直插头、螺丝等接插件 | 批 | 1
七、 | 系统集成费及税金 |  | 项 | 1
八、 | 小计

## 24F大会议室
24F大会议室会议系统清单计价表
序号 | 名称 | 技术参数 | 单位 | 数量 | 单价（元） | 合价（元）
一、扩声系统
1 | 音箱 | 1、选用10吋大动态、长冲程专业低音单元和进口复合膜高音单元,电路采用两分频设计。 2、箱体采用优质中纤板，表面采用咖啡色撒点喷漆，铁网前面贴一层黑色透声网。 3、额定阻抗：8Ω 4、额定功率：250W 5、最大功率：500W 6、有效频率范围 55Hz-20KHz 7、灵 敏 度 96dB 8、连续声压级 119dB 9、最大声压级 125dB 10、辐射角度（-6dB）H×V:80°* 50° 11、单 元 规 格 LF：10″×1 ；HF：34芯×1 | 只 | 6
2 | 功放 | 1.内置DSP音箱处理器，专设RS485网络接口，可连接电脑设置功放各种参数，用于更好地调整音箱及声场，最大限度提升系统性能！ 2.输出功率：2X700W/8Ω，2X1000W/4Ω 3.频率响应：20Hz—20KHz，±0.5dB 4.信噪比：1KHz，0.775V输入，>105dB 5.输入灵敏度：0.775V 6.总谐波失真：<0.05% 7.阻尼系数：正常工作条件，63Hz，>900 8.声道分离度：1KHz，0.775V输入，＞80dB 9.功放保护功能：直流、短路、超温、过载、电源软启动 | 台 | 3
3 | 数字音频矩阵 | 1、输入：8路平衡式话筒／线路，采用裸线接口端子，平衡接法； 2、输出：8路平衡式线路输出，采用裸线接口端子，平衡接法； 3、提供24bit/48kHz的杰出音质； 4、增强型麦克风增益，54dB前级增益放大，提供8档增益供用户选择； 5、全功能矩阵混音，提供用户灵活、简单的信号路由操作，路由路径和电平大小可在一个按钮上完成； 6、自适应反馈消除，高速浮点的数字算法为每路麦克风提供反馈抑制，抑制系统啸叫； 7、自动增益控制，确保音响系统的输出音量平稳，不受演讲者距话筒忽远忽近而影响观众区的音量； 8、自动混音台，智能管理多路话筒，增益共享的算法确保系统稳定，可设置主席话筒； 9、RS-232双向串行控制接口：可用于控制外部设备，如：视频矩阵；和第三方中控系统兼容； 10、RS-485摄像机控制接口，可轻松实现视像跟踪； 11、GPIO控制接口：8路逻辑输入和8路逻辑输出； 12、自适应POE控制接口，可连接RC面板并为其供电； 13、可选中英文软件界面，软件操作界面直观、图形化； 14、输入通道功能：前置放大、信号发生器、扩展器、压缩器、5段参量均衡 15、输出通道功能：8段参量均衡、延时器、分频器、高低通滤波器、限幅器 16、采样频率： 48kHz 17、动态范围： 大于110dB 18、幻像供电： DC 48V 19、频率响应： 20～20kHz (±0.5dB) 20、最大输入增益： 42dB 21、输入阻抗： 10KΩbalance 输出阻抗 100 ohm | 台 | 1
4 | 电源时序器 | 1、12路电源时序器 2、插座依次先后上电、关电 3、单路2000W输出，总输出8000W。 4、采用单片机控制. 5、最大输入电流： 30A 6、单路最大输出电流： 10A 7、工作电压： 198V-242V 8、开关间隔时间： 1秒 9、机箱高度： 2U（88mm） | 台 | 1
二、发言讨论系统
1 | 会议系统主机 | 1、具有讨论、计时发言等功能，主机与会议单元采用八芯专用线缆手拉手连接； 2、可设置与会者发言时间或发言时间倒计时功能，量化会议进程，提高会议效率； 3、主机可独立工作或外接电脑，结合会议软件具有四种会议模式：自由模式（Free）、轮替模式（FIFO）、限制模式（Limit）、申请方式； 4、四路八芯线缆输出端子，可连接64只主席/客席麦克风单元，增加扩展设备最多连接250只麦克风单元； 5、可选择同时发言麦克风数1-9支或全开放式发言； 6、面板具有LCD显示，122×32点阵显示会议模式； 7、具有音频输入、MIC输入端子，音频、录音输出等多种端子； 8、频效响应：40Hz-16KHz；总谐波失真：<0.1%；消耗功率：415W；监听喇叭电压：1.5V（具音量调节）；工作电压：AC220V-240V/50Hz-60Hz； | 台 | 1
2 | 主席单元 | 1、融合发言计时功能，符合转变“会风” 的时代要求； 2、OLED屏具有日期、发言时间及时间倒计时显示，使会议可管控； 3、单元主机供电，输入电压为DC24V，采用8P-DIN线材“T”型连接； 4、主席单元具有主席优先发言功能，主席优先提示音可选； 5、频率响应：50Hz-16kHz；灵敏度：-42dB±2dB；工作电压：DC 24V (由主机提供)；咪管长度：450mm； 参考拾音距离：15cm-50cm；连接方法：有8P-DIN插座用于系统“T”型连接； | 支 | 1
3 | 代表单元 | 1、融合发言计时功能，符合转变“会风” 的时代要求； 2、OLED屏具有日期、发言时间及时间倒计时显示，使会议可管控； 3、单元主机供电，输入电压为DC24V，采用8P-DIN线材“T”型连接； 4、频率响应：50Hz-16kHz；灵敏度：-42dB±2dB；工作电压: DC 24V (由主机提供)；咪管长度：450mm； 参考拾音距离：15cm-50cm；连接方法：有8P-DIN插座用于系统“T”型连接 | 支 | 8
4 | 数字连接线 | 专用配套8芯数字线缆 | 套 | 1
5 | 真分集无线手持话筒(1拖2） | 1、采用UHF超高频段，DPLL数字锁相环多信道频率合成技术； 2、真正的分集式无线接收技术； 3、供200个信道选择,方便多套机器使用； 4、具有音频平衡（XLR型）和不平衡（P型）输出插座； 5、先进的红外线自动对频技术，发射机自动追锁接收机频率； 6、手持,领夹发射器，采用两节五号（AA）普通碱性电池供电； 7、、频率范围：740-790MHz（频率段在620-950MHz范围内可供选择） 8、信道间隔：250KHz 9、音频响应：80Hz-18KHz(±3dB) 10、综合信噪比：>105dB 11、中频频率：第一中频：110MHz,第二中频：10.7MHz 12、天线程式：领夹发射器采用1/4波长鞭状天线，手持麦克风内置螺旋天线 13、输出功率：高功率30mW；低功率3mW 14、供 电：两节五号（AA）电池 | 套 | 1
三、电子桌牌系统
1 | 智能电子桌牌(含平台管理软件) | 1.全金属外壳、一次性压铸成型无焊接缝，美观大方，颜色： 黑色/银色可选； 2.三角外观，规格180*80*110（长*宽*高mm）； 3.采用4核高性能中央处理器，强大的数据处理功能；4G内存；采用WIFI组网进行后台集中控制； 4.高分辩率LCD真彩屏、双面7寸、1024x600像素、262K色、亮度为400流明；前屏触摸屏类型：电容屏，多点触控； 5.电池高性能聚合物锂离子电池，超长工作时间； 6.待机时间15天，满电工作时间超过8小时，实测续航时间超过10小时； 7.电源适配器（DC12V 2A）供电，锂电池供电，（如果需要POE供电则需特殊订制并配套专用POE交换机使用）； 8.支持姓名、职务、会议主题、单位Logo显示； 9.自定义各种字体、字号和字体颜色，自定义调整背景模版； 10.支持会议内容（讲话稿、议程、文档、图片）显示； 11.支持会务管理人员通过终端自带触控的软键盘修改与添加参会者信息；支持U盘自动导入人名，支持会场信息点对点或点对多发送，支持会场通知，支持会议服务； 12.支持终端查看word、 Excel、PPT、TXT、视频等文件； 13.呼叫服务：便签、茶、笔、纸、服务器人员、加水、加茶、咖啡、换杯等； 14.组网方式：单机版运行，多机无线或者有线组网运行（有线组网需订制）； 15.短信提示屏下方滚动字体，终端可按呼叫键确认收信。 | 台 | 9
2 | 电子桌牌平台管理软件) | 电子桌牌配套软件 | 套 | 1
3 | 无线AP | 企业级无线路由器 | 台 | 1
四、远程视频会议系统
1 | 视频会议终端 | 1.视频会议终端要求采用嵌入式硬件架构设计，机身采用标准1U机架式设计；非PC架构、非工控机架构，嵌入式操作系统，非Windows或虚拟化应用的软件平台，产品稳定，能够支持7×24小时长时间开机运行； 2.视频编解码协议，至少支持H.263, H.263+, H.263++, H.264, H.264 High Profile 等视频编解码标准； 3.支持在1Mbps带宽下实现1080p 30fps的活动视频, 支持在512Kbps带宽下实现720p 30fps的活动视频； 4.音频编解码协议，至少支持 G.711, G.722, G.722.1*, G.722.1C*, AAC-LD,G.726, SILK，Opus等音频压缩算法，支持自动唇音同步、回声抵消及VAD语音激励检测技术； 5.支持ITU-T H.323, IETF SIP多媒体框架协议，能够和符合国际标准的产品互通； 6.支持ITU-T H.239, BFCP双流协议，主辅流都可以支持1080P图像格式； 7.NAT/防火墙穿越，支持H.460.18/19， H.460.23/24 ； 8.设备支持IPv4和IPv6双协议栈； 9.至少支持双路1080p 视频，主视频和辅视频双路1080P分辨率时，双流的两路图像帧频均不低于30帧每秒； 10.H323安全保障，H.323协议呼叫至少支持H.235信令加密与AES（AES-128，AES-256）媒体流加密保障安全； 11.SIP安全保障，SIP协议呼叫至少支持SIP OVER TLS信令加密与SRTP媒体流加密保障安全； 12.至少支持64kbps至8Mbps呼叫带宽； 13.支持本地和远端同视功能，即将本端视频输出的视频画面同步输出到远端，本地和远端看同一视频画面 ； 14.支持会议终端内置MCU功能，通过内置MCU至少支持召开1+3的会议； 15.支持内置VPN（服务器端/客户端），无需专网也可享受专网体验； 16.支持视频会议终端插上USB U盘或移动硬盘直接录制，所见即所录，可以选择录制本地画面，远端画面，双流画面及多画面，生成标准mp4格式文件，终端点播； 17.支持定时自动开关机功能； 18.支持红外透传功能，实现终端遥控器通过摄像机或其它会场内设备控制机房内会议终端，方便使用； 19.支持模拟麦克风、数字麦克风、USB 麦克风输入； 20.支持 本地 和 网络 地址簿存储远端会场信息；支持快速导入、导出终端通讯录的地址簿； 21.支持视频会议终端进行会场直播，终端通过RTMP推流到直播平台，对会议现场进行直播； 22.支持RTP传输保护，无需人工干预，终端可对 RTP码流进行 自动分析、自动识别和保护， 对异常码流进行的自检和恢复.在网络丢包严重的情况下，自动感知丢包延迟，并进行QOS-FEC 保护，25%以内丢包对系统没有影响； 23.支持双语种声音同传，终端不但要支持分别同时输入两种不同语种的声音，分别同时输出两种不同语种的声音，而且要支持两种语种的声音灵活混音并编码输出； 24.音频输入接口，至少1路 线性输入,1路 麦克风输入，1路RJ45数字麦克风输入； 25.音频输出接口，至少1路 线性输出, 至少1路HDMI音频输出； 26.视频输入接口，至少一路HDMI，1路DVI输入； 27.视频输出接口，至少2路HDMI输出； 28.USB接口，2 x USB2.0； | 台 | 1
2 | 高清会议摄像机 | 1.1/2.7英寸，CMOS 图像传感器，支持HD: 1080p/60, 1080p/50, 1080i/60, 1080i/50, 1080p/30, 1080p/25, 720p/60, 720p/50, 720p/30, 720p/25；SD: 480i, 576i输出格式。 2.必须支持网口音视频编码输出，支持H.265/H.264/MJEPG三种视频编码标准，音频AAC编码标准；必须支持RTSP、RTMP、Onvif、组播等网络协议；网络视频编码码率最大可支持20Mbps，网络音频编码码率最大可支持256Kbps。 3.支持HDMI+3G-SDI两路高清原始输出, 网络编码、HDMI、SDI三路同时输出图像 4.同时具有2D和3D降噪算法，降低图像噪声，图像信噪比≥55dB。 5.高品质变焦镜头，最大视角必须≥72.5°，光学变焦≥12倍，数字变焦≥16倍。 6.需同时支持RS232+RS485两种串口，支持VISCA、PELCO-D/P多种协议的对摄像机进行控制；支持网络VISCA协议控制。 7.必须支持预置位过程图像冻结功能。 8.云台转动范围，水平：±170°，垂直：-30°~+90°。转动速度范围，水平：1.7° ~ 100°/s，垂直1.7° ~ 69.9°/s 9.摄像机可设置不少于200个预置位，预置位精度≤0.1°。 10.支持音频LINE IN输入，摄像机可对音频进行编码。 11.支持本地存储功能，可通过USB扩展存储器直接录制视频。 12.支持USB扩展无线网络连接功能，可直接连接无线路由器。 13.支持水平、垂直翻转功能，适应吊装要求 14.DC 12V输入，功耗≤12W | 台 | 1
五、高清矩阵切换系统
1 | HDMI矩阵（8进8出） | 1、用美国进口处理器芯片，运行速度更快，系统更稳定； 2、采用大规模高分辨率芯片，具有长线驱动功能； 3、采用高速数字交换技术，完美解决串扰、重影与拖尾现象。 4、采用可编程逻辑阵列电路（CPLD），性能更稳定； 5、内置可扩展64个场景控制存储模式； 6、输入和输出接口均采用静电保护电路，性能更稳定； 7、采用双核处理技术，避免出现死机、切换速度慢和不能接收命令的现象； 8、具有断电现场切换记忆保护、LCD液晶显示等功能； 9、具备RS232通讯通讯接口，可以方便与电脑、遥控系统或各种中控系统设备配合使用； | 台 | 1
六、线辅材及其它
1 | 音箱支架 | 定制 | 支 | 6
2 | 网络机柜 | 42U机柜，2000*600*800MM | 台 | 1
3 | 线辅材 | 满足扩声系统所需 | 批 | 1
七、 | 系统集成费及税金 |  | 项 | 1
八、 | 小计

## 24F小会议室
24F小会议室会议系统清单计价表
序号 | 名称 | 技术参数 | 单位 | 数量 | 单价（元） | 合价（元）
一、显示系统
1 | 投影机 | 1、3LCD技术，采用BrightEra 无机配向膜液晶面板技术,液晶板尺寸≥0.59” 2、光通量/色彩亮度：≥3500流明（符合ISO21118标准）,标准分辨率≥1280*800，≥10000：1 3、投影机镜头变焦倍数：≥1.3倍，投射比：1.37-1.80 4、灯泡寿命：≥10000 小时 (节能模式) 5、独立输入接口：VGA*2,HDMI*2, S视频*1,音频拾音*2，麦克风输入*1，视频*1；独立输出接口:VGA*1，音频输出接口*1，立体迷你输出*1，其他接口：RS232*1，RJ45*1,USB*2 6、具有音频输入/输出接口及扬声器，具有背部换灯功能 7、具有自动亮度调节功能；具有灯泡变暗功能，投影机及遥控器兼具备一键式ECO按钮，轻松节能，能效等级达到1级，APA自动像素调整功能 8、具有中文显示信号源命名功能，直观了解所连设备名称 9、USB播放功能，通过USB闪存设备直接读取图像格式文件 10、具有网络发表功能,最多支持4用户同时投射图像 11、支持访客版网络发表功能 12、可通过智能手机、平板电脑远程控制投影机 13、具备IP控制同步功能，无需修改中控，即可同步额外添加的投影机 | 台 | 1
2 | 电动幕布 120寸 | 16:09 | 张 | 1
3 | 投影吊架 | 工程吊架 | 个 | 1
三、扩声系统
1 | 音箱 | 1、扬声器系统采用点声源同轴技术 2、高效率波导同轴低音加钛膜驱动器 3、箱体采用优质中密度纤维板，表面采用黑色水溶性洒点漆 4、配有专业吊挂装置，能多方位调节音箱角度， 5、频率响应: 80Hz-20KHz 6、灵敏度： 92 dB 7、连续声压级: 112 dB 8、最大声压级: 118 dB 9、额定功率： 100W 10、峰值功率： 400W 11、额定阻抗： 8Ω 12、辐射角度： H90°×V90° 13、驱动单元： 1×6.5〃同轴 14、尺寸: 高350mm×宽225mm×深210mm 15、净重： 7.0kg | 只 | 4
2 | 功放 | 1.内置DSP音箱处理器，专设RS485网络接口，可连接电脑设置功放各种参数，用于更好地调整音箱及声场，最大限度提升系统性能！ 2.输出功率：2X400W/8Ω，2X600W/4Ω，1X1200W/8Ω桥接 3.频率响应：20Hz—20KHz，±0.5dB 4.信噪比：1KHz，0.775V输入，>110dB 5.输入灵敏度：0.775V 6.总谐波失真：<0.05% 7.阻尼系数：正常工作条件，63Hz，>900 8.声道分离度：1KHz，0.775V输入，＞80dB 9.功放保护功能：直流、短路、超温、过载、电源软启动 | 台 | 2
3 | 调音台 | 1、8通道信号输入； 2、2编组可独立和2路混合输出； 3、AUX辅助输出；2路AUX辅助输入； 4、SEND效果发送和RETURN返回端口； 5、2路独立录音和监听端口； 6、16种ECHO效果，逼真声场，并采用高亮度蓝色数码管显示； 7、7段立体声图示均衡器； 8、平衡式麦克风XLR输入和平衡式线路TRS输入、3段通道均衡； 9、独立PFL开关，可监听通道输入、录音输入信号以及混响、主混音和编组输出信号； 10、+48V幻像电源； 11、耳机监听接口； 12、USB声卡播放功能，可用USB线连接电脑播放音乐，并可控制电脑音量、选择歌曲、播放和暂停等功能； 13、SD读卡器和文件下载功能，可连接电脑，读取、编辑和下载SD卡文件； 14、可拆卸铝合金侧板，方便安装到19寸机柜； 15、频率响应：20Hz-20KHz ±1dB 16、立体声2×7段图示均衡器：中心频率（63Hz，160Hz，400Hz，1KHz，2.5KHz，6.3KHz，12kHz） ±12dB 17、失真度：<0.1%(THD+N) +14dB,20Hz-20kHz,600Ω | 台 | 1
4 | 数字音频矩阵 | 1.DSP音频处理，内置自动混音台，反馈消除，回声消除，噪声消除模块 2.输入：前级放大、信号发生器、扩展器、压缩器、5段参量均衡、自动增益、闪避器等 3.输出：31段图示均衡、延时器、分频器、限幅器 4.全功能矩阵混音功能 5.USB背景音乐播放与录制功能 6.支持Windows,IOS平台客户端 7.支持外接RS232控制 8.支持场景预设功能 9.断电自动保护记忆功能 10、处理器：Ti 456MHz FLOPS DSP 11、电源抑制比：80dB 12、信噪比：＞100dB 13、失真：0.03%@100w,20~20kHz 14、模拟最大增益：51dB 15、模拟通道数：4进4出 16、量化位数：24bit 17、采样率：48k 18、频率响应：（20~20KHz） ±0.2dB 19、幻象电源：48V 20、最大电平（输入输出）：+24dBu,平衡 21、等效输入噪声：≤-131dBU 22、总谐波失真+噪声：＜0.002% @ 4dBu 23、输入阻抗（平衡式）：20KΩ 24、输出阻抗（平衡式）：100Ω 25、底噪：-90dBu 26、延时储存：2S 27、系统延时：3ms | 台 | 1
5 | 电源时序器 | 1、电源总功率 交流～220V/30A 2、控制方式 手动控制、电脑控制 3、插座模式 8个万用电源插座 4、单路额定输出电流 每路10A 5、时序开关频率 1秒/步 6、时序通道独立开关功能 通过按下相应通道按键实现 7、时序联机控制功能 三芯信号线作联机信号线 8、具有RS232控制接口，方便中控和电脑控制 9、具有USB灯接口，用于接插USB灯，方便夜间设备操控 | 台 | 1
6 | 会议系统主机 | 1、具有讨论、计时发言等功能，主机与会议单元采用八芯专用线缆手拉手连接； 2、可设置与会者发言时间或发言时间倒计时功能，量化会议进程，提高会议效率； 3、主机可独立工作或外接电脑，结合会议软件具有四种会议模式：自由模式（Free）、轮替模式（FIFO）、限制模式（Limit）、申请方式； 4、四路八芯线缆输出端子，可连接64只主席/客席麦克风单元，增加扩展设备最多连接250只麦克风单元； 5、可选择同时发言麦克风数1-9支或全开放式发言； 6、面板具有LCD显示，122×32点阵显示会议模式； 7、具有音频输入、MIC输入端子，音频、录音输出等多种端子； 8、频效响应：40Hz-16KHz；总谐波失真：<0.1%；消耗功率：415W；监听喇叭电压：1.5V（具音量调节）；工作电压：AC220V-240V/50Hz-60Hz； | 台 | 1
7 | 主席单元 | 1、融合发言计时功能，符合转变“会风” 的时代要求； 2、OLED屏具有日期、发言时间及时间倒计时显示，使会议可管控； 3、单元主机供电，输入电压为DC24V，采用8P-DIN线材“T”型连接； 4、主席单元具有主席优先发言功能，主席优先提示音可选； 5、频率响应：50Hz-16kHz；灵敏度：-42dB±2dB；工作电压：DC 24V (由主机提供)；咪管长度：450mm； 参考拾音距离：15cm-50cm；连接方法：有8P-DIN插座用于系统“T”型连接； | 支 | 1
8 | 代表单元 | 1、融合发言计时功能，符合转变“会风” 的时代要求； 2、OLED屏具有日期、发言时间及时间倒计时显示，使会议可管控； 3、单元主机供电，输入电压为DC24V，采用8P-DIN线材“T”型连接； 4、频率响应：50Hz-16kHz；灵敏度：-42dB±2dB；工作电压: DC 24V (由主机提供)；咪管长度：450mm； 参考拾音距离：15cm-50cm；连接方法：有8P-DIN插座用于系统“T”型连接 | 支 | 13
9 | 数字连接线 | 专用配套8芯数字线缆 | 套 | 1
10 | 真分集无线手持话筒(1拖2） | 1、采用UHF超高频段，DPLL数字锁相环多信道频率合成技术； 2、真正的分集式无线接收技术； 3、供200个信道选择,方便多套机器使用； 4、具有音频平衡（XLR型）和不平衡（P型）输出插座； 5、先进的红外线自动对频技术，发射机自动追锁接收机频率； 6、手持,领夹发射器，采用两节五号（AA）普通碱性电池供电； 7、、频率范围：740-790MHz（频率段在620-950MHz范围内可供选择） 8、信道间隔：250KHz 9、音频响应：80Hz-18KHz(±3dB) 10、综合信噪比：>105dB 11、中频频率：第一中频：110MHz,第二中频：10.7MHz 12、天线程式：领夹发射器采用1/4波长鞭状天线，手持麦克风内置螺旋天线 13、输出功率：高功率30mW；低功率3mW 14、供 电：两节五号（AA）电池 | 套 | 1
三、电子桌牌系统
1 | 智能电子桌牌(含平台管理软件) | 1.全金属外壳、一次性压铸成型无焊接缝，美观大方，颜色： 黑色/银色可选； 2.三角外观，规格180*80*110（长*宽*高mm）； 3.采用4核高性能中央处理器，强大的数据处理功能；4G内存；采用WIFI组网进行后台集中控制； 4.高分辩率LCD真彩屏、双面7寸、1024x600像素、262K色、亮度为400流明；前屏触摸屏类型：电容屏，多点触控； 5.电池高性能聚合物锂离子电池，超长工作时间； 6.待机时间15天，满电工作时间超过8小时，实测续航时间超过10小时； 7.电源适配器（DC12V 2A）供电，锂电池供电，（如果需要POE供电则需特殊订制并配套专用POE交换机使用）； 8.支持姓名、职务、会议主题、单位Logo显示； 9.自定义各种字体、字号和字体颜色，自定义调整背景模版； 10.支持会议内容（讲话稿、议程、文档、图片）显示； 11.支持会务管理人员通过终端自带触控的软键盘修改与添加参会者信息；支持U盘自动导入人名，支持会场信息点对点或点对多发送，支持会场通知，支持会议服务； 12.支持终端查看word、 Excel、PPT、TXT、视频等文件； 13.呼叫服务：便签、茶、笔、纸、服务器人员、加水、加茶、咖啡、换杯等； 14.组网方式：单机版运行，多机无线或者有线组网运行（有线组网需订制）； 15.短信提示屏下方滚动字体，终端可按呼叫键确认收信。 | 台 | 14
2 | 电子桌牌平台管理软件) | 电子桌牌配套软件 | 套 | 1
3 | 无线AP | 企业级无线路由器 | 台 | 1
四、线辅材及其它
1 | 网络机柜 | 22U机柜，1200*600*600MM | 台 | 1
2 | 线辅材 | 满足扩声系统所需 | 批 | 1
五、 | 系统集成费及税金 |  | 项 | 1
六、 | 小计